## カルバート基本情報
区分 | 処理日 | 支社局 | 事務所 | 道路 | カルバートコード | カルバート番号 | 建設 | 建設 | 建設 | 管理 | 管理 | 管理 | 上下線区分 | ルート区分 | 完成暫定区分 | ＩＣ(自) | ＩＣ(至) | 設置箇所 | 連絡等施設 | 休憩施設 | 本線BOX区分 | 供用年月日
[7 empty] | ＳＴＡ | ランプ | ＮＯ | ＫＰ | ランプ | ＮＯ
[7 empty] | km |  | m | km |  | m
| 工期末の日付 | 支社局名 | 事務所名 | 道路名 | カルバートコード | 9999 | 999.999 | A,B,C・・・ | 99999 | 999.999 | A,B,C・・・ | 99999 |  |  |  | ＩＣ・ＪＣＴ名 | ＩＣ・ＪＣＴ名 |  | 連絡等施設名 | 休憩施設名 |  | YYYY/MM/DD
10 上下線共有
20 上り線
30 下り線
40 上下線無関係
10 右ルート
20 左ルート
30 両ルート
40 区分無し
10 暫定
20 完成
1 本線
2 ＩＣ
3 ＪＣＴ
4 ＳＡ
5 ＰＡ
6 ＢＳ
7 ＣＢ
8 ＴＢ
9 その他
A 側道等
B 本線外
1 本線ボックスカルバート
0 それ以外
I 建設（追加）
D 撤去（削除）
U 補修（変更）
Z 非連携(除外)

## ボックス系基本情報２
区分 | 処理日 | 設置・改良年月 | 契約番号 | カルバート種別 | カルバート番号板 | 設計活荷重 | 延長 | 交差方向 | 交差角 | 道路幅 | 水路幅 | 内空断面 | 内空断面 | 最大土かぶり厚 | 部材厚1 | 部材厚1 | 部材厚1 | 部材厚2 | 部材厚2 | 部材厚2 | 部材厚3 | 部材厚3 | 部材厚3 | 基礎型式 | 標準杭径 | 最大杭径 | 平均杭長 | 杭本数 | 最小土かぶり厚
[12 empty] | 幅Ｂ | 高さＨ |  | Ｔ１ | Ｔ２ | Ｔ３ | Ｔ１ | Ｔ２ | Ｔ３ | Ｔ１ | Ｔ２ | Ｔ３
[7 empty] | m |  | 度 | m | m | m | m | m | [10 empty] | mm | mm | m | 本 | m | bar: Ｔ１ to Ｔ３
| 工期末の日付 | YYYYMM | 13桁 |  | 全角10文字以内 |  | 999.9 |  | 99 | 99.9 | 99.9 | 99.9 | 99.9 | 99.9 | 9.99 | 9.99 | 9.99 | 9.99 | 9.99 | 9.99 | 9.99 | 9.99 | 9.99 |  | 9999 | 9999 | 9999 | 9999 | 99.9
1 ボックスカルバート
2 アーチカルバート
3 ポータルカルバート
4 パイプカルバート
5 プレキャストカルバート
9 その他
1 ＴＬ－２０
2 ＴＬ－２０、ＴＴ－４３
3 ＴＬ－１４
4 特殊荷重
5 ＴＬ－２５
6 Ｔ－２５
9 その他
A Ａ活荷重
B Ｂ活荷重
1 右方向
2 左方向
3 ９０度
4 平行
9 その他
1 直接基礎
2 杭基礎
3 直接基礎と杭基礎併用
I 建設（追加）
D 撤去（削除）
U 補修（変更）
Z 非連携(除外)

## パイプ系基本情報２
区分 | 処理日 | 設置・改良年月 | 契約番号 | パイプカルバート型式 | カルバート番号板 | 設計活荷重 | 延長 | 交差方向 | 交差角 | 内空断面 | 最大土かぶり厚 | 部材厚1 | 部材厚2 | 部材厚3 | 支持角 | 基礎型式 | 最小土かぶり厚
幅Ｂ
[7 empty] | m |  | 度 | m | m | m | m | m |  |  | m
| 工期末の日付 | YYYYMM | 13桁 |  | 全角10文字以内 |  | 999.9 |  | 99 | 99.9 | 99.9 | 9.99 | 9.99 | 9.99 |  |  | 99.9
1 ＴＬ－２０
2 ＴＬ－２０、ＴＴ－４３
3 ＴＬ－１４
4 特殊荷重
5 ＴＬ－２５
6 Ｔ－２５
9 その他
A Ａ活荷重
B Ｂ活荷重
1 右方向
2 左方向
3 ９０度
4 平行
9 その他
1 ９０°
2 １２０°
3 １８０°
4 ３６０°
9 その他
1 直接基礎
2 砂基礎
3 コンクリート基礎
I 建設（追加）
D 撤去（削除）
U 補修（変更）
Z 非連携(除外)
01 遠心力鉄筋コンクリート管 １種
02 遠心力鉄筋コンクリート管 ２種
03 プレストレストコンクリート管1級
04 プレストレストコンクリート管２級
05 プレストレストコンクリート管３級
06 コルゲートパイプ
07 遠心力鉄筋コンクリート管 ３種
09 その他
11 P-C-Box(水路専用)
12 高耐圧ﾎﾟﾘｴﾁﾚﾝ管
13 強化プラスチック複合管
21 プレストレストコンクリート管１種
22 プレストレストコンクリート管２種
23 プレストレストコンクリート管３種
24 プレストレストコンクリート管４種
31 プレストレストｺﾝｸﾘｰﾄ管高圧１種
32 プレストレストｺﾝｸﾘｰﾄ管高圧２種
33 プレストレストｺﾝｸﾘｰﾄ管高圧３種

## 補修情報
区分 | 処理日 | 補修年月 | 契約番号 | 補修位置 | 補修理由 | 補修工法
| 工期末の日付 | YYYYMM | 13桁 |  |  | 全角20文字以内
I 建設（追加）
D 撤去（削除）
U 補修（変更）
Z 非連携(除外)
1 頂版
2 底版
3 側壁
4 ウイング
5 パイプ
6 目地遊間
9 その他
1 ひび割れ・角落
2 はく離（うき）
3 鉄筋露出･腐食･亀裂･破断
4 漏水・エフロレッセンス
5 沈下・洗掘
6 目地の異常・接続部の損傷
7 予防保全
9 その他