## 01_入力シート
〇
安全管理項目ﾁｪｯｸﾘｽﾄ（土木系）【重大事故版】≪入力シート≫
| 【工事名】 | ●●自動車道 ●●工事
| 【事務所】 | ●●支社 ●●工事（高速道路）事務所 ●●工事区（●●課）
| 【受注者】 | ●●●●株式会社
| 【工 期】 | 令和●年●月●日から令和●年●月●日
| 【対象工種】 | ※該当工種には右列に「○」を選択してください | 選択欄
①土工工事
②トンネル工事
③ＰＣ上部工工事
④鋼上部工工事
⑤舗装工事
⑥標識・遮音壁工事
⑦舗装補修工事
⑧のり面補修（補強）工事
⑨橋梁剥落・塗替塗装工事
⑩トンネル内装塗装工事
⑪標識・遮音壁取替工事
⑫橋梁床版取替工事
⑬防護柵・立入防止柵改良工事
⑭耐震補強（落橋防止）工事
⑮その他改良・補修工事

## 安全管理項目ﾁｪｯｸﾘｽﾄ（土木系）【重大事故版】
安全管理項目ﾁｪｯｸﾘｽﾄ（土木系）【重大事故版】 | [9 empty] | 令和５年８月（Ver.1）
【工事名】 |  | ●●自動車道 ●●工事 | [5 empty] | 【受注者】 | ●●●●株式会社
【事務所】 |  | ●●支社 ●●工事（高速道路）事務所 ●●工事区（●●課） | [5 empty] | 【工 期】 | 令和●年●月●日から令和●年●月●日
検索条件設定 |  |  |  | 分類名 【参考】 | 番号 | 指針等記号 | 確 認 内 容 【細目】 | 関係法令 | ※1 |  | 安全協議会活動における安全パトロール等
| 【大項目】 | 【中項目】 | 【小項目】 ※2 | [7 empty] | ※3 | [7 empty] | 【大項目】
| 「01_入力シート」 にて選択された 工種により 想定される 確認事項 | [5 empty] | ※赤字（Ａ）：土木工事安全施工技術指針（国土交通省）から引用 ※青字（Ｂ）：建設工事公衆災害防止対策要綱土木工事編から引用 ※緑字（Ｃ）：ﾌﾟﾚｽﾄﾚｽﾄｺﾝｸﾘｰﾄ橋架設工事に係るｾｰﾌﾃｨ・ｱｾｽﾒﾝﾄに係る指針・同解説から引用 ※紫字（Ｄ）：鋼橋架設工事に係るｾｰﾌﾃｨ・ｱｾｽﾒﾝﾄに係る指針・同解説から引用 ※黒字（Ｅ）：NEXCO各支社安全パトロールチェックリスト等から抜粋 |  | 当該工事の対象となる確認内容 | チェックする時期（施工計画時・施工時） | [8 empty] | ①土工工事 | ②トンネル工事 | ③ＰＣ上部工工事 | ④鋼上部工工事 | ⑤舗装工事 | ⑥標識・遮音壁工事 | ⑦舗装補修工事 | ⑧のり面補修（補強）工事 | ⑨橋梁剥落・塗替塗装工事 | ⑩トンネル内装塗装工事 | ⑪標識・遮音壁取替工事 | ⑫橋梁床版取替工事 | ⑬防護柵・立入防止柵改良工事 | ⑭耐震補強（落橋防止）工事 | ⑮その他改良・補修工事
[11 empty] | ●/● | ●/● | ●/● | ●/● | ●/● | ●/● | ●/● | ●/●
No | 大項目 | 中項目 | 小項目 | 分類名 | 番号 | 指針等記号 | 細目 | 法令
No |  | - | - | 【資材運搬・移動】
127 |  | 03．資材運搬・移動 | 3-3.現場管理 | 工事用車両 | ③ | Ａ | 専用道路を設け，なるべく一方通行として，適当な退避所を設けているか |  |  | 現場 | [8 empty] | ● | ● | ● | ● | ● | ● |  |  | ● |  |  | ● |  | ● | ●
128 |  | 03．資材運搬・移動 | 3-3.現場管理 | 工事用車両 | ④ | Ａ | 夜間作業では，高さ１ｍ程度のもので夜間１５０ｍ前方から視認できる光度を有する保安灯を設置しているか | 公災防（土）18 |  | 現場 | [8 empty] | ● | ● | ● | ● | ● | ● | ● | ● | ● | ● | ● | ● | ● | ● | ●
131 |  | 03．資材運搬・移動 | 3-3.現場管理 | 工事用車両 | ⑦ | Ａ | 多量の燃料，潤滑油等を現場内に保管する場合，保管場所付近に消火器，警報設備が設置されているか |  |  | 現場 | [8 empty] | ● | ● | ● | ● | ● | ● | ● |  |  | ● |  | ● |  | ● | ●
136 |  | 03．資材運搬・移動 | 3-3.現場管理 | 工事用車両 | ⑫ | Ａ | 後進作業は，原則として誘導員の合図にて行っているか，また，必要に応じてバックブザーを取付けているか | 安則151の6 |  | 現場 | [8 empty] | ● | ● | ● | ● | ● | ● | ● | ● | ● | ● | ● | ● | ● | ● | ●
156 |  | 03．資材運搬・移動 | 3-6.コンベア | 工事用車両 | ③ | Ａ | コンベヤへの巻込まれ，接触等には必要に応じた立入禁止措置を講じているか | 安則151の78・151の79 |  | 現場 | [8 empty] | ● | ● | [5 empty] | ●
186 |  | 03．資材運搬・移動 | 3-8.移動 | 工事用車両 | ① | Ｅ | ユニック車，クレーン車及び高所作業車等の移動の際には，アームや作業台の収納確認を運転者又は誘導員等が確実に行うよう徹底されているか |  |  | 現場 | [8 empty] | ● | ● | ● | ● | ● | ● | ● | ● | ● | ● | ● | ● | ● | ● | ●
|  | - | - | 【公衆災害】
228 |  | 04．公衆災害 | 4-7.車両交通のための路面維持 | 公衆 | ② | Ｂ | 道路敷において又は道路敷に接して工事を行う場合で，特に地下掘進工事を行うときは，路面及び掘進部周辺を道路管理者との協議等に基づき常時監視するとともに，周辺地域の地表面及び構造物の変状，地下水位及び水質の変化等を定期的に測定し，これらの異常の有無を監視しているか． | 公災23-3 |  | 現場 | [8 empty] | ● | ● |  |  | ● | [8 empty] | ●
240 |  | 04．公衆災害 | 4-13.排水処理対策管理 | 公害 | ① | Ｅ | 現場内排水の放流においては定められた水質基準値を満足するよう適切な方法により処理されているか | 水質法 |  | 現場 | [8 empty] | ● | ● | ● | ● | ● |  |  | ● | ● |  |  | ● |  | ● | ●
243 |  | 04．公衆災害 | 4-13.排水処理対策管理 | 公害 | ④ | Ｅ | 現場内排水の流末は異常降雨等を想定し清掃や補強等により適切に管理されているか |  |  | 現場 | [8 empty] | ● | ● | ● | ● | ● |  |  | ● | ● |  |  | ● |  | ● | ●
|  | - | - | 【地下埋設物】
251 |  | 05．地下埋設物 | 5-1.工事内容の把握 | 地下埋設物 | ② | Ａ | 設計図書に記載がない場合でも，道路敷内で掘削を行う工事があるときには，道路管理者，最寄りの埋設物管理者に出向き，道路台帳，埋設物台帳等により埋設物の有無を確認したか |  |  | 計画 | [8 empty] | ● | ● | ● | ● | ● | ● | ● | ● |  |  | ● | ● | ● | ● | ●
252 |  | 05．地下埋設物 | 5-1.工事内容の把握 | 地下埋設物 | ③ | Ａ | 掘削の規模，深さ，掘削位置と道路との相対的位置をよく把握し，掘削に伴って影響が及ぶおそれのある範囲については，前項と同様に調査を行い，埋設物の状況の概要把握に努めたか |  |  | 計画 | [8 empty] | ● | ● | ● | ● | ● | ● | ● | ● |  |  | ● | ● | ● | ● | ●
254 |  | 05．地下埋設物 | 5-2.事前確認 | 地下埋設物 | ① | Ｅ | 光通信ケーブル等損傷事故防止マニュアルに基づく協議を行っているか | 特記事項 |  | 計画 | [8 empty] | ● | ● | ● | ● | ● | ● | ● | ● |  |  | ● | ● | ● | ● | ●
255 |  | 05．地下埋設物 | 5-2.事前確認 | 地下埋設物 | ② | Ａ | 埋設物が予想される場所で施工するときは，施工に先立ち，台帳と照らし合わせて位置(平面・深さ)を確認した上で細心の注意のもとで試掘を行い，その埋設物の種類，位置（平面・深さ），規格，構造等を原則として目視により，確認したか | 公災36 |  | 現場 | [8 empty] | ● | ● | ● | ● | ● | ● | ● | ● |  |  | ● | ● | ● | ● | ●
256 |  | 05．地下埋設物 | 5-2.事前確認 | 地下埋設物 | ③ | Ａ | 掘削影響範囲に埋設物があることが分かった場合は，その埋設物の管理者及び関係機関と協議し，関係法令等に従い，保安上の必要な措置，防護方法，立会の必要性，緊急時の通報先及び方法，保安上の措置の実施区分等を決定したか | 公災35 |  | 計画 | [8 empty] | ● | ● | ● | ● | ● | ● | ● | ● |  |  | ● | ● | ● | ● | ●
|  | - | - | 【架空線等上空施設】
270 |  | 06．架空線等上空施設 | 6-1.事前確認 | 架空線 | ② | Ａ | 架空線上空施設への防護カバーは設置したか |  |  | 現場 | [8 empty] | ● | ● | ● | ● | ● | ● | ● | ● | ● | ● | ● | ● | ● | ● | ●
271 |  | 06．架空線等上空施設 | 6-1.事前確認 | 架空線 | ③ | Ａ | 工事現場の出入り口等における高さ制限装置の設置は行っているか |  |  | 現場 | [8 empty] | ● | ● | ● | ● | ● | ● | ● | ● | ● | ● | ● | ● | ● | ● | ●
272 |  | 06．架空線等上空施設 | 6-1.事前確認 | 架空線 | ④ | Ａ | 架空線等上空施設の位置を明示する看板等は設置したか |  |  | 現場 | [8 empty] | ● | ● | ● | ● | ● | ● | ● | ● | ● | ● | ● | ● | ● | ● | ●
273 |  | 06．架空線等上空施設 | 6-1.事前確認 | 架空線 | ⑤ | Ａ | 建設機械のブーム等の旋回・立入り禁止区域等の設定しているか |  |  | 現場 | [8 empty] | ● | ● | ● | ● | ● | ● | ● | ● | ● | ● | ● | ● | ● | ● | ●
276 |  | 06．架空線等上空施設 | 6-3.現場管理 | 架空線 | ② | Ａ | 建設機械，ダンプトラック等のオペレータ・運転手に対し，工事現場区域及び工事用道路内の架空線等上空施設の種類，位置（場所，高さ等）を連絡するとともに，ダンプトラックのダンプアップ状態での移動・走行の禁止や建設機械の旋回・立ち入り禁止区域等の留意事項について周知徹底しているか |  |  | 現場 | [8 empty] | ● | ● | ● | ● | ● | ● | ● | ● | ● | ● | ● | ● | ● | ● | ●
|  | - | - | 【建設機械】
289 |  | 07．建設機械 | 07-5.建設機械の登坂，降坂，その他 | 建設機械等 | ② | Ａ | 走行中に，地形，地盤その他に異常を感じたときは，走行を一旦停止して，地形，地盤その他を確認しているか |  |  | 現場 | [8 empty] | ● | ● | ● | ● | ● | ● | ● | ● | ● | ● | ● | ● | ● | ● | ●
297 |  | 07．建設機械 | 07-8.建設機械の適切な選定と運用 | 建設機械等 | ② | Ａ | 使用場所に応じて，作業員の安全を確保するため，適切な安全通路を設けているか |  |  | 現場 | [8 empty] | ● | ● | ● | ● | ● | ● | ● | ● | ● | ● | ● | ● | ● | ● | ●
304 |  | 07．建設機械 | 07-10.使用取扱環境 | 建設機械等 | ④ | Ａ | 接触のおそれのある高圧線には，必ず防護措置を講じているか．防護措置を講じない高圧線の直下付近で作業又は移動を行う場合は，誘導員を配置しているか | 安衛法20・24 |  | 現場 | [8 empty] | ● | ● | ● | ● | ● | ● | ● | ● | ● |  | ● | ● | ● | ● | ●
305 |  | 07．建設機械 | 07-10.使用取扱環境 | 建設機械等 | ⑤ | Ａ | ブーム等は少なくとも電路から次の離隔距離をとっているか．特別高圧：２ｍ以上（但し６万V以上，１万V又はその端数を増すごとに２０ｃｍ増し），高圧：１．２ｍ以上，低圧：１．０ｍ以上 | 安則349，労働省通達基 発759号（S50.12.17） |  | 現場 | [8 empty] | ● | ● | ● | ● | ● | ● | ● | ● | ● |  | ● | ● | ● | ● | ●
309 |  | 07．建設機械 | 07-11.機械類の使用及び移動 | 建設機械等 | ① | Ｂ | 建設機械を作動する範囲を，原則として作業場内としているか．やむを得ず作業場外で使用する場合には，作業範囲内への立入りを制限する等の措置を講じているか． | 公災34-2 |  | 現場 | [8 empty] | ● | ● | ● | ● | ● | ● | ● | ● | ● | ● | ● | ● | ● | ● | ●
310 |  | 07．建設機械 | 07-11.機械類の使用及び移動 | 建設機械等 | ② | Ｂ | 建設機械を使用する場合には，作業範囲，作業条件を十分考慮のうえ，建設機械が転倒しないように，その地盤の水平度，支持耐力を調整するなどの措置を講じているか．特に，高い支柱等のある建設機械は，地盤の傾斜角に応じて転倒の危険性が高まるので，常に水平に近い状態で使用できる環境を整えるとともに，作業の開始前後及び作業中において傾斜計測するなど，必要な措置を講じているか． | 公災34-3 |  | 現場 | [8 empty] | ● | ● | ● | ● | ● | ● | ● | ● | ● | ● | ● | ● | ● | ● | ●
311 |  | 07．建設機械 | 07-11.機械類の使用及び移動 | 建設機械等 | ③ | Ｂ | 建設機械の移動及び作業時には，あらかじめ作業規則を定め，工事関係者に周知徹底を図るとともに，路肩，傾斜地等で作業を行う場合や後退時等には転倒や転落を防止するため，交通誘導警備員を配置し，その者に誘導させているか． | 公災34-4 |  | 現場 | [8 empty] | ● | ● | ● | ● | ● | ● | ● | ● | ● | ● | ● | ● | ● | ● | ●
312 |  | 07．建設機械 | 07-11.機械類の使用及び移動 | 建設機械等 | ⑤ | Ｂ | 架線，構造物等若しくは作業場の境界に近接して，又はやむを得ず作業場の外に出て建設機械を操作する場合においては，接触のおそれがある物件の位置が明確に分かるようマーキング等を行った上で，歯止めの設置，ブームの回転に対するストッパーの使用，近接電線に対する絶縁材の装着，交通誘導警備員の配置等必要な措置を講じるとともに作業員等に確実に伝達しているか． | 公災36-1 |  | 現場 | [8 empty] | ● | ● | ● | ● | ● | ● | ● | ● | ● | ● | ● | ● | ● | ● | ●
313 |  | 07．建設機械 | 07-11.機械類の使用及び移動 | 建設機械等 | ⑥ | Ｂ | 特に高圧電線等の重要な架線，構造物に近接した工事を行う場合は，これらの措置に加え，センサー等によって危険性を検知する技術の活用に努めているか． | 公災36-2 |  | 現場 | [8 empty] | ● | ● | ● | ● | ● | ● | ● | ● | ● | ● | ● | ● | ● | ● | ●
335 |  | 07．建設機械 | 07-16.機械・工具・ロープ類の点検・整備 | 建設機械等 | ⑥ | Ａ | 鋼索（ワイヤロープ）が，一よりの間で素線数の１０％以上の素線が断線した状態の場合には，交換したうえで切捨て等の処理を行っているか | 安則217 |  | 現場 | [8 empty] | ● | ● | ● | ● | ● | ● | ● | ● | ● | ● | ● | ● | ● | ● | ●
336 |  | 07．建設機械 | 07-16.機械・工具・ロープ類の点検・整備 | 建設機械等 | ⑦ | Ａ | 鋼索（ワイヤロープ）が，直径の減少が公称径の７％を越えた状態の場合には，交換したうえで切捨て等の処理を行っているか | 安則217 |  | 現場 | [8 empty] | ● | ● | ● | ● | ● | ● | ● | ● | ● | ● | ● | ● | ● | ● | ●
337 |  | 07．建設機械 | 07-16.機械・工具・ロープ類の点検・整備 | 建設機械等 | ⑧ | Ａ | 鋼索（ワイヤロープ）が，キンク，著しい形くずれ又は腐食の認められる状態の場合には，交換したうえで切捨て等の処理を行っているか | 安則217 |  | 現場 | [8 empty] | ● | ● | ● | ● | ● | ● | ● | ● | ● | ● | ● | ● | ● | ● | ●
343 |  | 07．建設機械 | 07-18.積込後の固定等 | 建設機械等 | ② | Ａ | ショベル系建設機械は，ブーム，アーム等の作業装置が制限高さを超えないように低く下げ，バケット等はトレーラ等の床上に卸し固定しているか |  |  | 現場 | [8 empty] | ● | ● | ● | ● | ● | ● | ● | ● | ● | ● | ● | ● | ● | ● | ●
357 |  | 07．建設機械 | 07-23.車両系機械作業管理 | 建設機械等 | ⑤ | Ａ | 機械の移動にあたって，近くに高圧電線がある場合には，各関係先と打合せのうえ，ゴムシールドを取り付ける等の防護を行っているか | 安則349 |  | 現場 | [8 empty] | ● | ● | ● | ● | ● | ● | ● | ● | ● | ● | ● | ● | ● | ● | ●
358 |  | 07．建設機械 | 07-23.車両系機械作業管理 | 建設機械等 | ⑥ | Ａ | 防護措置を施さない場合で，高圧線等の付近で作業，又は移動を行うときは，必ず監視員をおき，各関係者の立会を求めているか．また，タワー等は電線から十分な離隔をとっているか | 安衛法61安則29の2安衛則349安則634の2 |  | 現場 | [8 empty] | ● | ● | ● | ● | ● | ● | ● | ● | ● | ● | ● | ● | ● | ● | ●
363 |  | 07．建設機械 | 07-25.ブルドーザー | 建設機械等 | ② | Ｅ | 危険な場所での移動・作業には誘導者を付けているか | 安則157・158 |  | 現場 | [8 empty] | ● | ●
364 |  | 07．建設機械 | 07-25.ブルドーザー | 建設機械等 | ③ | Ｅ | 作業者を機械の周囲に立ち入らせていないか | 安則158 |  | 現場 | [8 empty] | ● | ●
370 |  | 07．建設機械 | 07-26.ショベルドーザー | 建設機械等 | ② | Ｅ | 法肩の不安定な場所や共同作業時等には誘導者を配置しているか | 安則157・158 |  | 現場 | [8 empty] | ● | ● |  |  | ●
377 |  | 07．建設機械 | 07-27.バックホウ | 建設機械等 | ③ | Ｅ | 立入禁止の措置は良いか，また誘導者はいるか | 安則158 |  | 現場 | [8 empty] | ● | ● | ● | ● | ● | ● | ● | ● |  |  | ● | ● | ● | ● | ●
386 |  | 07．建設機械 | 07-28.クラムシェル （場所打掘削機） | 建設機械等 | ⑤ | Ｅ | 合図者を配置し，決められた合図をしているか | 安則158・159 |  | 現場 | [8 empty] | ● | ● | [11 empty] | ●
399 |  | 07．建設機械 | 07-31.ブレーカー （削岩機） | 建設機械等 | ③ | Ｅ | 滑落，落石等，足場の悪い所での斫り作業においては墜落制止用器具を使用しているか |  |  | 現場 | [8 empty] | ● | ● | ● | ● | ● | ● | ● | ● |  |  | ● | ● | ● | ● | ●
432 |  | 07．建設機械 | 07-37.その他 | 建設機械等 | ⑪ | Ｅ | 高所作業車使用時，作業員の安全対策（挟まれ防止）を実施しているか |  |  | 現場 | [8 empty] | ● | ● | ● | ● | ● | ● | ● | ● | ● | ● | ● | ● | ● | ● | ●
|  | - | - | 【クレーン作業】
445 |  | 08．クレーン作業 | 08-2.クレーン全般 | クレーン一般 | ④ | Ｅ | クレーン作業時は合図者を指名し，決められた合図により作業しているか | ク則71 |  | 現場 | [8 empty] | ● | ● | ● | ● | ● | ● | ● | ● | ● | ● | ● | ● | ● | ● | ●
446 |  | 08．クレーン作業 | 08-2.クレーン全般 | クレーン一般 | ⑤ | Ｅ | クレーン等による吊り込み作業時には吊荷の下に人を立入らせていないか | ク則74～74-2 |  | 現場 | [8 empty] | ● | ● | ● | ● | ● | ● | ● | ● | ● | ● | ● | ● | ● | ● | ●
449 |  | 08．クレーン作業 | 08-2.クレーン全般 | クレーン一般 | ⑧ | Ｅ | クレーンのアウトリガーは確実にセットしているか（地盤の補強・敷鉄板等） | ク則70-3・70-4 |  | 現場 | [8 empty] | ● | ● | ● | ● | ● | ● | ● | ● | ● | ● | ● | ● | ● | ● | ●
450 |  | 08．クレーン作業 | 08-2.クレーン全般 | クレーン一般 | ⑨ | Ｅ | ブームを上げた状態で移動していないか |  |  | 現場 | [8 empty] | ● | ● | ● | ● | ● | ● | ● | ● | ● | ● | ● | ● | ● | ● | ●
489 |  | 08．クレーン作業 | 08-7.移動式クレーン | クレーン作業 | ③ | Ａ | 送配電線の近くでの作業は，絶縁用防護措置がされていることを確認してから行っているか |  |  | 現場 | [8 empty] | ● | ● | ● | ● | ● | ● | ● | ● | ● | ● | ● | ● | ● | ● | ●
490 |  | 08．クレーン作業 | 08-7.移動式クレーン | クレーン作業 | ④ | Ａ | 絶縁用防護措置のされていない送配電線の近くでの作業時は，安全離隔距離を厳守しているか |  |  | 現場 | [8 empty] | ● | ● | ● | ● | ● | ● | ● | ● | ● | ● | ● | ● | ● | ● | ●
516 |  | 08．クレーン作業 | 08-7.移動式クレーン | クレーン作業 | ㊶ | Ａ | 移動式クレーン作業中は，吊り荷の直下のほか，吊り荷の移動範囲内で，吊り荷の落下による危険のある場所への人の立入り禁止措置を講じているか |  |  | 現場 | [8 empty] | ● | ● | ● | ● | ● | ● | ● | ● | ● | ● | ● | ● | ● | ● | ●
|  | - | - | 【仮設一般事項】
534 |  | 09．仮設一般事項 | 09-7.機械設備 | 仮設定置機械設備 | ② | Ａ | 機械は，水平な基礎に設置し，沈下を防止するために，必要に応じ敷板，敷角等を使用しているか．構造物の上に据付ける場合には，特に構造物の状態に応じて必要な補強をしているか |  |  | 現場 | [8 empty] | ● | ● | ● | ● | ● |  |  | ● | ● |  |  | ● |  | ● | ●
|  | - | - | 【墜落転落・飛来落下】
546 |  | 10．墜落転落・飛来落下 | 10-1.墜落防止措置（全般） | 墜落・飛来落下 | ② | Ａ | 作業床，囲い等の設置が著しく困難なとき，又は作業の必要上から臨時に囲い等を取りはずすときは，防網を張り，作業員に要求性能墜落制止用器具を使用させる等の措置を講じているか | 安衛法21 安則518・519 |  | 現場 | [8 empty] | ● | ● | ● | ● | ● | ● |  | ● | ● |  | ● | ● |  | ● | ●
547 |  | 10．墜落転落・飛来落下 | 10-1.墜落防止措置（全般） | 墜落・飛来落下 | ③ | Ａ | 高さ2m以上の作業床設置が困難な箇所で，フルハーネス型の墜落制止用器具を用いて行う作業は，特別教育を受けたものが行っているか |  |  | 現場 | [8 empty] | ● | ● | ● | ● | ● | ● |  | ● | ● |  | ● | ● |  | ● | ●
548 |  | 10．墜落転落・飛来落下 | 10-1.墜落防止措置（全般） | 墜落・飛来落下 | ④ | Ａ | 足場及び鉄骨の組立，解体時には，要求性能墜落制止用器具が容易に使用出来るよう親綱等の設備を設けているか | 安衛法21 安則518・563 |  | 現場 | [8 empty] | ● | ● | ● | ● | ● | ● |  | ● | ● |  | ● | ● |  | ● | ●
557 |  | 10．墜落転落・飛来落下 | 10-3.墜落防止措置 (掘削作業） | 墜落・飛来落下 | ① | Ａ | 墜落のおそれのある人力のり面整形作業等では，親綱を設置し，要求性能墜落制止用器具を使用させること。その際，親綱の上方のり面との接触による土砂等の崩壊等が生じないように配慮しているか | 安衛法21 安則518・519 |  | 現場 | [8 empty] | ● | ● |  |  | ● | ● |  | ● |  |  | ● | ● | ● | ● | ●
598 |  | 10．墜落転落・飛来落下 | 10-7.飛来落下全般 | 墜落・飛来落下 | ㉑ | Ａ | ベニヤ板等風に飛ばされやすい材料については，ロープ等でしばる等の飛散防止の措置を講じているか |  |  | 現場 | [8 empty] | ● | ● | ● | ● | ● | ● |  | ● | ● |  | ● | ● |  | ● | ●
|  | - | - | 【足場・作業構台】
657 |  | 11．足場・作業構台 | 11-9.荷場構台 （工事用仮桟橋） | 墜落・飛来落下 | ④ | Ｅ | 荷場構台は支柱の滑動や沈下等がないか（地盤強度，根がらみ等） | 安則575-6 |  | 現場 | [8 empty] | ● | ● | ● | ●
664 |  | 11．足場・作業構台 | 11-9.荷場構台 （工事用仮桟橋） | 墜落・飛来落下 | ⑪ | Ｅ | 作業構台の組立て，一部解体若しくは変更後において，それぞれにおける作業開始前点検を元請が行っているか | 安則655-2 |  | 現場 | [8 empty] | ● | ● | ● | ●
682 |  | 11．足場・作業構台 | 11-18.壁つなぎ金物 | 墜落・飛来落下 | ③ | Ｅ | 壁つなぎ取付部のアンカー強度は良いか | 安則570準拠 |  | 現場 | [8 empty] | ● | ● | ● | ● |  |  |  | ● | ● |  |  | ● |  | ● | ●
697 |  | 11．足場・作業構台 | 11-22.足場組立・解体作業 | 墜落・飛来落下 | ② | Ｅ | 足場の組立て，解体又は変更作業の作業員は特別教育を受けているか | 安則36 |  | 現場 | [8 empty] | ● | ● | ● | ● |  |  |  | ● | ● |  |  | ● |  | ● | ●
702 |  | 11．足場・作業構台 | 11-22.足場組立・解体作業 | 墜落・飛来落下 | ⑦ | Ａ | 足場の作業を行う区域内には，関係作業員以外の作業員の立入禁止措置を講じているか | 安則564-2 |  | 現場 | [8 empty] | ● | ● | ● | ● |  |  |  | ● | ● |  |  | ● |  | ● | ●
704 |  | 11．足場・作業構台 | 11-22.足場組立・解体作業 | 墜落・飛来落下 | ⑨ | Ａ | 墜落制止用器具を安全に取り付けるための設備を設け，墜落制止用器具を使用しているか（作業員は使用義務） | 安則564-4(ﾛ) |  | 現場 | [8 empty] | ● | ● | ● | ● |  |  |  | ● | ● |  |  | ● |  | ● | ●
722 |  | 11．足場・作業構台 | 11-25.その他 | 墜落・飛来落下 | ① | Ａ | 特別高圧活線に近接して作業を行う場合には，当該充電電路に対する接近限界距離を保つため，見やすい箇所に標識等を設けているか | 安則349 |  | 現場 | [8 empty] | ● | ● | ● | ● |  |  |  | ● | ● |  |  | ● |  | ● | ●
728 |  | 11．足場・作業構台 | 11-25.その他 | 墜落・飛来落下 | ⑦ | Ｅ | 垂直梯子等において，安全ブロックは設置しているか |  |  | 現場 | [8 empty] | ● | ● | ● | ● |  |  |  | ● | ● |  |  | ● |  | ● | ●
730 |  | 11．足場・作業構台 | 11-25.その他 | 墜落・飛来落下 | ⑨ | Ｅ | 開口部は敷鉄板や合板等により塞ぎ，確実に防護されているか（隙間等も） | 安則540準拠 |  | 現場 | [8 empty] | ● | ● | ● | ● |  |  |  | ● | ● |  |  | ● |  | ● | ●
731 |  | 11．足場・作業構台 | 11-25.その他 | 墜落・飛来落下 | ⑩ | Ｅ | 工事用車両が通過する足場等においては，桁下空間の確保がなされているか（高さ等制限の明示） |  |  | 現場 | [8 empty] | ● | ● | ● | ● |  |  |  | ● | ● |  |  | ● |  | ● | ●
|  | - | - | 【高所作業】
747 |  | 12．高所作業 | 12-2.材料の集積等 | 高所作業 | ⑤ | Ｂ | 風等で動かされる可能性のある型枠板等は，既設構造物の堅固な部分に縛りつける等の措置を講じているか | 公災30 |  | 現場 | [8 empty] | ● | ● | ● | ● | ● | ● |  | ● | ● |  | ● | ● |  | ● | ●
|  | - | - | 【土留工】
772 |  | 13．土留工 | 13-1.地山掘削 （土止め支保工） | 崩壊・倒壊（掘削関係） | ⑱ | Ａ | 土留・支保工は，矢板，背板，腹起し，切梁等の部材のきしみ，ふくらみ及び損傷の有無について日常点検しているか | 安則373 |  | 現場 | [8 empty] | ● | ● | [11 empty] | ●
773 |  | 13．土留工 | 13-1.地山掘削 （土止め支保工） | 崩壊・倒壊（掘削関係） | ⑲ | Ａ | 土留・支保工は，切梁の緊圧の度合について日常点検しているか | 安則373 |  | 現場 | [8 empty] | ● | ● | [11 empty] | ●
774 |  | 13．土留工 | 13-1.地山掘削 （土止め支保工） | 崩壊・倒壊（掘削関係） | ⑳ | Ａ | 土留・支保工は，部材相互の接続部及び継手部のゆるみの状態について日常点検しているか | 安則373 |  | 現場 | [8 empty] | ● | ● | [11 empty] | ●
775 |  | 13．土留工 | 13-1.地山掘削 （土止め支保工） | 崩壊・倒壊（掘削関係） | ㉑ | Ａ | 土留・支保工は，矢板，背板等の背面の空隙の状態について日常点検しているか | 安則373 |  | 現場 | [8 empty] | ● | ● | [11 empty] | ●
789 |  | 13．土留工 | 13-5.土留工の管理 | 土留工 | ② | Ｂ | 常時点検を行ったうえで，必要に応じて測定計器を使用して，土留工に作用する土圧，変位等を測定し，定期的に地下水位，地盤の沈下又は移動を観測・記録したか．地盤の隆起，沈下等異常が認められたときは作業を中止し，埋設物の管理者等に連絡し，原因の調査及び保全上の措置を講ずるとともに，その旨を発注者その他関係者に通知したか． | 公災51-2 |  | 現場 | [8 empty] | ● | ● | [11 empty] | ●
810 |  | 13．土留工 | 13-13.仮締切工 | 土留工 | ⑤ | Ａ | やむを得ない場合は，水裏部から締切内に水を入れて水位差による倒壊を防ぐなどの対策を講じているか，かつ常に点検を実施しているか |  |  | 現場 | [8 empty] | ● | ● | [11 empty] | ●
|  | - | - | 【鉄道近接施工】
897 |  | 17．鉄道近接施工 | 17-4.保安体制の確立及び安全設備 | 鉄道付近工事 | ① | Ａ | 事前協議によって定められた保安体制の確立及び有資格者の配置並びに安全設備（線路立入禁止柵，架空線防護工，落下物防護工等）等の設置を行っているか | 安衛法14・19の2・20・59・61 |  | 現場 | [8 empty] | ● |  | ● | ● |  |  |  |  | ● |  |  | ● |  |  | ●
898 |  | 17．鉄道近接施工 | 17-5.保安教育 | 鉄道付近工事 | ① | Ａ | 鉄道付近の土木工事従事者には，鉄道に関する建築限界，架空線，地下埋設物，列車運転状況，緊急時の措置等について，必要に応じて事前に適切な指導教育を行っているか | 安衛法20・29・30 安則638 |  | 現場 | [8 empty] | ● |  | ● | ● |  |  |  |  | ● |  |  | ● |  |  | ●
903 |  | 17．鉄道近接施工 | 17-9.鉄道建築限界の明示 | 鉄道付近工事 | ① | Ａ | 必要な箇所には標識ロープ，表示杭等により鉄道建築限界を明示しているか |  |  | 現場 | [8 empty] | ● |  | ● | ● |  |  |  |  | ● |  |  | ● |  |  | ●
904 |  | 17．鉄道近接施工 | 17-10.地下埋設物，架空線 | 鉄道付近工事 | ① | Ａ | 地下埋設物については，確認のうえ注意標等を設け，施工により損傷のおそれがある場合は鉄道事業者等の責任者の立会のうえ施工しているか |  |  | 現場 | [8 empty] | ● |  | ● | ● |  |  |  |  | ● |  |  | ● |  |  | ●
905 |  | 17．鉄道近接施工 | 17-10.地下埋設物，架空線 | 鉄道付近工事 | ② | Ａ | 架空線に接触のおそれがある工事の施工にあたっては，架空線の防護工を設置し，架空線と機械，工具，材料等は，安全な離隔を確保しているか | 安則342・345・347 |  | 現場 | [8 empty] | ● |  | ● | ● |  |  |  |  | ● |  |  | ● |  |  | ●
907 |  | 17．鉄道近接施工 | 17-12.列車通過時の一時施工中止 | 鉄道付近工事 | ① | Ａ | 列車の振動，風圧等によって不安定な状態となるおそれがある工事又は乗務員に不安を与えるおそれのある工事は，列車の接近時から通過するまで一時施工を中止しているか |  |  | 現場 | [8 empty] | ● |  | ● | ● |  |  |  |  | ● |  |  | ● |  |  | ●
911 |  | 17．鉄道近接施工 | 17-15.軌道回路の短絡防止 | 鉄道付近工事 | ① | Ａ | 自動信号区間におけるレール付近では，電導体（鉄筋，コンベックス等）が左右レールに接触することにより発生する軌道回路の短絡事故（片側のレールに触れるだけで電位差による短絡もある）に留意しているか |  |  | 現場 | [8 empty] | ● |  | ● | ● |  |  |  |  | ● |  |  | ● |  |  | ●
915 |  | 17．鉄道近接施工 | 17-17.仮設工事 | 鉄道付近工事 | ② | Ａ | 線路に近接した足場の組み立て解体は，作業方法，作業量を定め列車運転状況を確認し，安全な列車間合いに行うか又は線路閉鎖工事で行っているか |  |  | 現場 | [8 empty] | ● |  | ● | ● |  |  |  |  | ● |  |  | ● |  |  | ●
920 |  | 17．鉄道近接施工 | 17-18.杭打ち工 | 鉄道付近工事 | ① | Ａ | 地下埋設物に接近して杭を打ち込む場合は関係者の立会で作業を行っているか | 安則194 |  | 現場 | [8 empty] | ● | [13 empty] | ●
922 |  | 17．鉄道近接施工 | 17-19.掘削 | 鉄道付近工事 | ① | Ａ | 掘削作業に先立ち地下埋設物の有無について鉄道事業者と打合わせ，地下埋設物は，試掘等により確認を行っているか．また地下埋設物の付近は人力により慎重に作業を行っているか | 安則355・363 公防災（土）36 |  | 現場 | [8 empty] | ● | [13 empty] | ●
925 |  | 17．鉄道近接施工 | 17-19.掘削 | 鉄道付近工事 | ④ | Ａ | 工事用重機械を使用して掘削する場合は，線路方向へ旋回していないか．また，地下埋設物の付近では重機械を使用していないか | 安則363 |  | 現場 | [8 empty] | ● | [13 empty] | ●
931 |  | 17．鉄道近接施工 | 17-21.型わく工，鉄筋工，コンクリート工 | 鉄道付近工事 | ③ | Ａ | 架空線に近接した作業にあっては，架空線と安全な離隔を確保しているか．所定の離隔を侵すおそれのある場合は，架空線の防護工を設置しているか | 安則342・345・347 |  | 現場 | [8 empty] | ● |  | ● | ● | [10 empty] | ●
932 |  | 17．鉄道近接施工 | 17-21.型わく工，鉄筋工，コンクリート工 | 鉄道付近工事 | ④ | Ａ | コンクリートポンプ車のブーム及びホースが旋回時の振れ等により，架空線に触れたり，建築限界を侵さないようにしているか | 安衛則171の2 |  | 現場 | [8 empty] | ● |  | ● | ● | [10 empty] | ●
|  | - | - | 【土工】
952 |  | 19．土工 | 19-3.監視員の配置 | 崩壊・倒壊（掘削関係） | ② | Ａ | 埋設物近接箇所において，作業をする場合には，状況に応じて監視員が配置されているか |  |  | 現場 | [8 empty] | ● | ● |  |  | ● | ● |  | ● |  |  | ● |  | ● | ● | ●
959 |  | 19．土工 | 19-6.地盤改良工 | 崩壊・倒壊（掘削関係） | ② | Ａ | 深層混合改良等で長尺の施工機械を用いた施工の場合は，機械の設置条件，能力，周囲の状況等を十分に考慮した転倒等の事故防止措置となっているか |  |  | 現場 | [8 empty] | ● | ● | [11 empty] | ●
971 |  | 19．土工 | 19-8.機械掘削 | 崩壊・倒壊（掘削関係） | ③ | Ａ | 作業範囲付近に立入禁止措置が講じられているか | 安則158 |  | 現場 | [8 empty] | ● | ● |  |  | ● | ● |  | ● |  |  | ● |  | ● | ● | ●
972 |  | 19．土工 | 19-8.機械掘削 | 崩壊・倒壊（掘削関係） | ④ | Ａ | 掘削機械，トラック等を後進させる時は，誘導員の指示のもと行っているか | 安則158 |  | 現場 | [8 empty] | ● | ● |  |  | ● | ● |  | ● |  |  | ● |  | ● | ● | ●
977 |  | 19．土工 | 19-8.機械掘削 | 崩壊・倒壊（掘削関係） | ⑨ | Ａ | 危険範囲内に人がいないかを常に確認しているか，また，作業区域をロープ柵，赤旗等で表示しているか | 安則158 |  | 現場 | [8 empty] | ● | ● |  |  | ● | ● |  | ● |  |  | ● |  | ● | ● | ●
981 |  | 19．土工 | 19-8.機械掘削 | 崩壊・倒壊（掘削関係） | ⑬ | Ａ | 見通しの悪い場所に監視員が適切に配置されているか |  |  | 現場 | [8 empty] | ● | ● |  |  | ● | ● |  | ● |  |  | ● |  | ● | ● | ●
986 |  | 19．土工 | 19-8.機械掘削 | 崩壊・倒壊（掘削関係） | ⑱ | Ａ | 夜間作業を行うときの，照明は十分であるか | 安則367 |  | 現場 | [8 empty] | ● | ● |  |  | ● | ● |  | ● |  |  | ● |  | ● | ● | ●
994 |  | 19．土工 | 19-10.盛土 | 崩壊・倒壊（掘削関係） | ② | Ａ | 施工に先立ち，湧水を処理しているか |  |  | 現場 | [8 empty] | ● | ● |  |  | ● | [8 empty] | ●
|  | - | - | 【基礎工】
1055 |  | 21．基礎工 | 21-1.基礎工全般 | 基礎工 | ⑬ | Ａ | リーダーに登る場合には，親綱を設置し，ロリップによる要求性能墜落制止用器具を使用しているか |  |  | 現場 | [8 empty] | ● | ● |  |  |  | ● | [7 empty] | ●
1064 |  | 21．基礎工 | 21-3.既製杭打機 （矢板打設） | 建設機械等 | ③ | Ｅ | 足元の強度は良いか，障害物はないか |  |  | 現場 | [8 empty] | ● | ● | [11 empty] | ●
1067 |  | 21．基礎工 | 21-3.既製杭打機 （矢板打設） | 建設機械等 | ⑥ | Ｅ | 立入禁止の措置は良いか | 安則187 |  | 現場 | [8 empty] | ● | ● | [11 empty] | ●
1070 |  | 21．基礎工 | 21-4.場所杭打機 | 建設機械等 | ④ | Ａ | 機械は，安定した場所を選び，機械の安定を図るため必要に応じて敷鉄板，敷角又は軌条等を水平に敷設した上に据付けているか | 安則173 |  | 現場 | [8 empty] | ● | ● |  |  |  | ● |  |  |  |  | ● |  |  | ●
1071 |  | 21．基礎工 | 21-4.場所杭打機 | 建設機械等 | ⑤ | Ａ | 機械を据付けた箇所は，常に排水をよくしているか |  |  | 現場 | [8 empty] | ● | ● |  |  |  | ● |  |  |  |  | ● |  |  | ●
1072 |  | 21．基礎工 | 21-4.場所杭打機 | 建設機械等 | ⑥ | Ａ | 軟弱な地盤に据付けるときは，地盤の強度を確認し，必要に応じて地盤の改良を行うほか，敷板又は敷角等を使用し，滑動，転倒等の危険を排除をしているか | 安則173 |  | 現場 | [8 empty] | ● | ● |  |  |  | ● |  |  |  |  | ● |  |  | ●
1080 |  | 21．基礎工 | 21-6.リバースサーキュレーションドリル工法 | 基礎工 | ③ | Ａ | ケーシング打込み又は引抜き中は，必要な作業員以外の者は櫓に近づけていないか |  |  | 現場 | [8 empty] | ● | ● | [11 empty] | ●
|  | - | - | 【ニューマチックケーソン工】
1105 |  | 22．ニューマチックケーソン工 | 22-1.事前調査 | 圧気工事 | ② | Ａ | 砂れき層等酸素欠乏空気発生のおそれのある地層を掘削する場合の圧気工法の圧気のかかる部分から周辺１ｋｍ以内の範囲にある井戸，配管について，酸欠空気漏出の有無について調査しているか | 酸欠則24 |  | 計画
1162 |  | 22．ニューマチックケーソン工 | 22-4.施工中の調査及び管理 | 圧気工事 | ⑤ | Ａ | 酸素欠乏空気の発生するおそれのある地層，又はこれに接近する箇所において圧気工法による作業を行うときは，当該作業により酸素欠乏の空気が漏出するおそれのある井戸又は配管について，空気の漏出の有無，及びその空気中の酸素の濃度を定められた範囲で調査しているか | 酸欠則24 |  | 計画
|  | - | - | 【コンクリート工】
1189 |  | 23．コンクリート工 | 23-4.型わく工 | コンクリート工事 | ① | Ａ | 型わく支保工は，コンクリート打設の方法に応じた堅固な構造のものとし，組立図に従って組立てているか．なお，組立図は，部材の設計計算に基づき作成しているか | 安則239・240 |  | 現場 | [8 empty] | ● | ● | ● | ● | ● | ● |  | ● |  |  | ● | ● | ● | ● | ●
1190 |  | 23．コンクリート工 | 23-4.型わく工 | コンクリート工事 | ② | Ａ | 型わく支保工は，倒壊事故を防止する措置を講じたものとしているか | 安則242 |  | 現場 | [8 empty] | ● | ● | ● | ● | ● | ● |  | ● |  |  | ● | ● | ● | ● | ●
1196 |  | 23．コンクリート工 | 23-4.型わく工 | コンクリート工事 | ⑧ | Ａ | 支柱の沈下，滑動を防止するため，必要に応じ敷砂・敷板の使用，コンクリート基礎の打設，杭の打込み，根がらみの取付け等を行っているか |  |  | 現場 | [8 empty] | ● | ● | ● | ● | ● | ● |  | ● |  |  |  | ● |  | ● | ●
1232 |  | 23．コンクリート工 | 23-5.コンクリート全般 | コンクリート工事 | ㉑ | Ａ | 高所作業で墜落の危険のおそれのある場合は，要求性能墜落制止用器具の使用，手摺の設置，防網の設置等，墜落及び落下防止の措置を講じているか | 安則518・519 |  | 現場 | [8 empty] | ● | ● | ● | ● | ● | ● |  | ● |  |  | ● | ● | ● | ● | ●
1245 |  | 23．コンクリート工 | 23-7.ビームスラブ | 崩壊・倒壊（掘削関係） | ② | Ｅ | ビームへの荷の積載は最大載荷荷重を超えていないか（集中荷重不可） | 安則562 |  | 現場 | [10 empty] | ●
1246 |  | 23．コンクリート工 | 23-7.ビームスラブ | 崩壊・倒壊（掘削関係） | ③ | Ｅ | ビーム上を歩行するときは足場板を敷くなど，作業床を作っているか | 安則563 |  | 現場 | [10 empty] | ●
|  | - | - | 【ＰＣ上部工】
1251 |  | 24．PC上部工 | 24-2.ジャッキ，ジャッキ受けブラケット，ボルト | 架設（PC） | ① | Ａ | ジャッキ受けブラケット及びボルトは，その耐力を検討しているか．また，ボルトが橋桁に埋め込まれる形式にあっては，コンクリートとの付着も検討しているか |  |  | 計画 | [10 empty] | ● | [8 empty] | ●
1252 |  | 24．PC上部工 | 24-2.ジャッキ，ジャッキ受けブラケット，ボルト | 架設（PC） | ② | Ａ | ジャッキ受けブラケットの取付位置の決定にあたっては，桁の重心を考慮しているか |  |  | 計画 | [10 empty] | ● | [8 empty] | ●
1253 |  | 24．PC上部工 | 24-2.ジャッキ，ジャッキ受けブラケット，ボルト | 架設（PC） | ③ | Ａ | ジャッキは，荷重に対して十分な容量を有しているか |  |  | 計画 | [10 empty] | ● | [8 empty] | ●
1254 |  | 24．PC上部工 | 24-2.ジャッキ，ジャッキ受けブラケット，ボルト | 架設（PC） | ④ | Ａ | ジャッキ据付箇所は，荷重に対して十分な耐力を有しているか |  |  | 計画 | [10 empty] | ● | [8 empty] | ●
1257 |  | 24．PC上部工 | 24-3.横取り設備 | 架設（PC） | ③ | Ａ | 据付箇所は荷重に対して十分な耐力を有しているか |  |  | 計画 | [10 empty] | ●
1258 |  | 24．PC上部工 | 24-3.横取り設備 | 架設（PC） | ④ | Ａ | 使用機材の仮固定時についても安定性を確保できる固定方法を検討しているか |  |  | 計画 | [10 empty] | ●
1267 |  | 24．PC上部工 | 24-6.ＰＣ桁の仮置き及び運搬 | 架設（PC） | ② | Ａ | 特に重心の高いＰＣ桁などの取扱いでは，転倒防止の措置を講じているか |  |  | 現場 | [10 empty] | ● | [8 empty] | ●
1269 |  | 24．PC上部工 | 24-7.ＰＣ桁の転倒防止 | 架設（PC） | ① | Ａ | ＰＣ桁の架設においては，特にＴ桁については仮置中，横締又は連結するまでの間は，転倒防止の措置を講じているか |  |  | 現場 | [10 empty] | ● | [8 empty] | ●
1271 |  | 24．PC上部工 | 24-8.ＰＣ鋼材配置工 | 架設（PC） | ② | Ｃ | 高所でのシース及びＰＣ鋼材の配置作業において，足場を組立てる等墜落・転落防止の措置を検討しているか |  |  | 計画 | [10 empty] | ● | [8 empty] | ●
1277 |  | 24．PC上部工 | 24-9.プレストレッシング工 | 架設（PC） | ② | Ｃ | 高所での緊張作業においては，足場を組立てる等墜落・転落防止の措置を検討しているか |  |  | 計画 | [10 empty] | ● | [8 empty] | ●
1280 |  | 24．PC上部工 | 24-9.プレストレッシング工 | 架設（PC） | ⑤ | Ｃ | プレストレス導入による桁の転倒防止について検討しているか |  |  | 計画 | [10 empty] | ● | [8 empty] | ●
1289 |  | 24．PC上部工 | 24-10.グラウト | 架設（PC） | ③ | Ｃ | 高所でのグラウト作業においては，転落・転倒防止の措置について検討しているか |  |  | 計画 | [10 empty] | ● | [8 empty] | ●
1292 |  | 24．PC上部工 | 24-11.プレキャスト桁架設クレーン架設 | 架設（PC） | ① | Ｃ | クレーンは荷重条件に対し，十分なつり上げ能力を有しているか |  |  | 計画 | [10 empty] | ● | [8 empty] | ●
1293 |  | 24．PC上部工 | 24-11.プレキャスト桁架設クレーン架設 | 架設（PC） | ② | Ｃ | 設置場所，特にアウトリガーの下の地盤の耐力を検討した記録を保管しているか |  |  | 現場 | [10 empty] | ● | [8 empty] | ●
1294 |  | 24．PC上部工 | 24-11.プレキャスト桁架設クレーン架設 | 架設（PC） | ③ | Ｃ | ２台で相づりをするときは，荷重の偏りを考慮して，クレーンの能力及び据付け位置，つり上げ方法等を検討しているか |  |  | 計画 | [10 empty] | ● | [8 empty] | ●
1295 |  | 24．PC上部工 | 24-11.プレキャスト桁架設クレーン架設 | 架設（PC） | ④ | Ｃ | ワイヤーロープは所定の安全率を有し，つり金具は十分な耐力を有しているか |  |  | 計画 | [10 empty] | ● | [8 empty] | ●
1300 |  | 24．PC上部工 | 24-11.プレキャスト桁架設クレーン架設 | 架設（PC） | ⑨ | Ｅ | 桁の架設中は，関係者以外の立入りを禁止しているか |  |  | 現場 | [10 empty] | ● | [8 empty] | ●
1303 |  | 24．PC上部工 | 24-12.ベント架設 | 架設（PC） | ① | Ｅ | ベント基礎は十分な地耐力があり，その記録が保管されているか |  |  | 現場 | [10 empty] | ●
1304 |  | 24．PC上部工 | 24-12.ベント架設 | 架設（PC） | ② | Ｃ | ベントの構造は，荷重条件に対し，十分な耐力と安全性を有しているか，また転倒防止の措置を検討しているか |  |  | 計画 | [10 empty] | ●
1305 |  | 24．PC上部工 | 24-12.ベント架設 | 架設（PC） | ③ | Ｃ | ベント上からの墜落・転倒防止措置を講じているか |  |  | 現場 | [10 empty] | ●
1309 |  | 24．PC上部工 | 24-12.ベント架設 | 架設（PC） | ⑦ | Ｅ | 桁の架設中は関係者以外の立入りを禁止しているか |  |  | 現場 | [10 empty] | ●
1310 |  | 24．PC上部工 | 24-12.ベント架設 | 架設（PC） | ⑧ | Ｅ | 桁の転落防止措置を講じているか |  |  | 現場 | [10 empty] | ●
1314 |  | 24．PC上部工 | 24-13.押出し架設工法製作ヤード | 架設（PC） | ③ | Ｃ | 万一の不等沈下等に備えて高さ修正ができる装置を備えているか |  |  | 現場 | [10 empty] | ●
1322 |  | 24．PC上部工 | 24-14.横取り作業 | 架設（PC） | ② | Ａ | 横取り作業にあたっては，十分な転倒防止措置を講じているか |  |  | 現場 | [10 empty] | ●
1325 |  | 24．PC上部工 | 24-15.ジャッキによるこう上・降下作業 | 架設（PC） | ① | Ａ | 橋桁の両端を同時に扛上・降下させていないか |  |  | 現場 | [10 empty] | ●
1329 |  | 24．PC上部工 | 24-16.型わく工 | 架設（PC） | ③ | Ｅ | 剥離剤等の塗布作業時は，必要に応じ墜落制止用器具を使用しているか |  |  | 現場 | [10 empty] | ●
1334 |  | 24．PC上部工 | 24-17.架設 | 架設（PC） | ⑤ | Ｃ | 手延桁には手すりを設けるなど，墜落防止の措置を講じているか |  |  | 現場 | [10 empty] | ●
1343 |  | 24．PC上部工 | 24-17.架設 | 架設（PC） | ⑭ | Ｅ | 押出し作業区域内に関係者以外を立ち入らせていないか |  |  | 現場 | [10 empty] | ●
1344 |  | 24．PC上部工 | 24-17.架設 | 架設（PC） | ⑮ | Ｅ | 仮支柱は，万一の不等沈下等にそなえ，高さ修正ができる装置を備えているか |  |  | 現場 | [10 empty] | ●
1345 |  | 24．PC上部工 | 24-18.固定支保工式架設工法 | 架設（PC） | ① | Ｃ | 基礎地盤の地耐力，地形等を検討し，その結果に適合した型式を選択し，必要な支持力を得ているか |  |  | 現場 | [10 empty] | ●
1354 |  | 24．PC上部工 | 24-18.固定支保工式架設工法 | 架設（PC） | ⑩ | Ｅ | 転倒防止措置，滑動防止及び必要に応じ横倒れ座屈に対する対策を確認しているか |  |  | 計画 | [10 empty] | ●
1361 |  | 24．PC上部工 | 24-18.固定支保工式架設工法 | 架設（PC） | ⑰ | Ｅ | 悪天候後の作業開始前に，異常の有無の点検を行っているか |  |  | 現場 | [10 empty] | ●
1365 |  | 24．PC上部工 | 24-19.張出し場所打ち工法移動作業車の選定 | 架設（PC） | ④ | Ｃ | 移動作業車からの飛来・落下防止の措置を講じているか |  |  | 現場 | [10 empty] | ●
1391 |  | 24．PC上部工 | 24-23.柱頭部工 | 架設（PC） | ⑥ | Ｅ | 仮支承工の撤去は，仮締め鋼棒の解放を確認後行っているか |  |  | 現場 | [10 empty] | ●
1392 |  | 24．PC上部工 | 24-23.柱頭部工 | 架設（PC） | ⑦ | Ｅ | 締付ボルトの解放は，順次下段より，上段へ行っているか |  |  | 現場 | [10 empty] | ●
1396 |  | 24．PC上部工 | 24-24.連結工 | 架設（PC） | ④ | Ｅ | つり支保工の固定は確実に行っているか |  |  | 現場 | [10 empty] | ●
|  | - | 安全総点検（ＰＣ上部工）
|  | - | 24-27.架設設備の構造・強度に応じた適切な使用及び保守点検を実施しているか
1405 |  | 24．PC上部工 | 24-27.架設設備の構造・強度に応じた適切な使用及び保守点検を実施しているか | 安全総点検(PC上部工) | ① | Ｅ | 現場で使用しているジャッキ及び仮受架台は，作用する荷重等に応じた能力を具備しているか |  |  | 現場 | [10 empty] | ● | [8 empty] | ●
1406 |  | 24．PC上部工 | 24-27.架設設備の構造・強度に応じた適切な使用及び保守点検を実施しているか | 安全総点検(PC上部工) | ② | Ｅ | 現場で使用しているジャッキ及び仮受架台は，使用前・使用中に点検されているか |  |  | 現場 | [10 empty] | ● | [8 empty] | ●
|  | - | - | 【鋼上部工】
1430 |  | 25．鋼上部工 | 25-2.施工計画 | 架設（鋼） | ⑤ | Ａ | 設計時に考慮した施工法，施工順序と異なる方法，順序による場合は，あらためて架設時の応力と変形を検討し，架設中の構造物の安全を確かめているか |  |  | 現場 | [11 empty] | ● | [7 empty] | ●
1432 |  | 25．鋼上部工 | 25-2.施工計画 | 架設（鋼） | ⑦ | Ａ | 各作業は施工計画に基づいて実施し，計画が変更となる場合は，変更施工計画を作成した後にそれに基づいて作業を行っているか | 安則517の6・517の7 |  | 現場 | [11 empty] | ● | [7 empty] | ●
1433 |  | 25．鋼上部工 | 25-2.施工計画 | 架設（鋼） | ⑧ | Ａ | 作業段階毎に計測管理項目（変位，倒れ，反力など）とその管理基準値の設定，計測頻度とその記録方法，計測値が管理基準値を超過した場合の対処方法などについて事前に計画しているか |  |  | 計画 | [11 empty] | ● | [7 empty] | ●
1434 |  | 25．鋼上部工 | 25-2.施工計画 | 架設（鋼） | ⑨ | Ａ | 計測管理項目には，橋桁，仮設部材に加え，仮設構造物の基礎部など大きな加重がかかる地盤の状態についても含めているか |  |  | 現場 | [11 empty] | ● | [7 empty] | ●
1435 |  | 25．鋼上部工 | 25-2.施工計画 | 架設（鋼） | ⑩ | Ａ | 管理基準値超過の当否を常時監視体制で監視し，超過の際には直ちに現場責任者にその情報が届くような体制を整えているか |  |  | 現場 | [11 empty] | ● | [7 empty] | ●
1440 |  | 25．鋼上部工 | 25-5.架設機械の設置・点検 | 架設（鋼） | ② | Ａ | ベント・ケーブルクレーン設備・送り出し設備などの架設設備は，載荷前に異常の有無を点検しているか |  |  | 現場 | [11 empty] | ●
1445 |  | 25．鋼上部工 | 25-9.ベント工法 | 架設（鋼） | ① | Ｄ | 速やかにベント間に防網を張る等墜落防止措置を講じているか |  |  | 現場 | [11 empty] | ●
1448 |  | 25．鋼上部工 | 25-9.ベント工法 | 架設（鋼） | ④ | Ｅ | 基礎は地耐力を検討し，それに応じた型式で必要な支持力を得るようにし，その記録を保管しているか |  |  | 現場 | [11 empty] | ●
1450 |  | 25．鋼上部工 | 25-10.ケーブルクレーン及びケーブルエレクション用鉄塔 | 架設（鋼） | ② | Ａ | 堅固な基礎上に建て，滑り又は沈下を防いでいるか |  |  | 現場 | [11 empty] | ●
1462 |  | 25．鋼上部工 | 25-11.ケーブル式直づり工法 | 架設（鋼） | ⑤ | Ｅ | 架設段階ごとの変位等を確認しているか |  |  | 現場 | [11 empty] | ●
1469 |  | 25．鋼上部工 | 25-12.ケーブル式斜づり工法 | 架設（鋼） | ⑦ | Ｅ | 架設段階ごとの変位等を確認しているか |  |  | 現場 | [11 empty] | ●
1472 |  | 25．鋼上部工 | 25-13.片持ち式工法 | 架設（鋼） | ② | Ｄ | 張出し部での作業時における墜落防止措置を講じているか |  |  | 現場 | [11 empty] | ●
1481 |  | 25．鋼上部工 | 25-13.片持ち式工法 | 架設（鋼） | ⑪ | Ｅ | 架設段階ごとの変位等を確認しているか |  |  | 現場 | [11 empty] | ●
1483 |  | 25．鋼上部工 | 25-14.架設桁工法 | 架設（鋼） | ① | Ｄ | 桁の架設作業時における墜落防止措置を講じているか |  |  | 現場 | [11 empty] | ●
1487 |  | 25．鋼上部工 | 25-14.架設桁工法 | 架設（鋼） | ⑤ | Ｅ | 本体構造の転倒防止の措置を講じているか |  |  | 現場 | [11 empty] | ●
1489 |  | 25．鋼上部工 | 25-15.送出し工法 | 架設（鋼） | ① | Ｄ | 橋台及び橋脚の縁端部及び桁の上面は手すり設ける等の墜落防止措置を講じているか |  |  | 現場 | [11 empty] | ●
1495 |  | 25．鋼上部工 | 25-16.【架設の単位作業】 橋部材の仮置き | 架設（鋼） | ① | Ａ | 橋部材は指定された場所に，組立作業順序を考慮して，堅固な敷木上に正しく置いているか |  |  | 現場 | [11 empty] | ●
1504 |  | 25．鋼上部工 | 25-18.部材の組立て | 架設（鋼） | ③ | Ａ | 地組立は整理された場所で行い，堅固な支持材を設けて部材の横転を防いでいるか |  |  | 現場 | [11 empty] | ●
1505 |  | 25．鋼上部工 | 25-18.部材の組立て | 架設（鋼） | ④ | Ａ | 地組中の組立部材が不安定な場合は，転倒防止用設備を設けているか |  |  | 現場 | [11 empty] | ●
1506 |  | 25．鋼上部工 | 25-18.部材の組立て | 架設（鋼） | ⑤ | Ａ | 橋部材は地切りした状態で，玉掛けロープ・天秤・アウトリガー位置などに異常のないことを確認した後に作業を進めているか |  |  | 現場 | [11 empty] | ●
1512 |  | 25．鋼上部工 | 25-18.部材の組立て | 架設（鋼） | ⑪ | Ａ | 曲線桁または重心の高い橋桁を取扱う場合には，横転を防ぐための転倒防止措置を講じているか |  |  | 現場 | [11 empty] | ●
1513 |  | 25．鋼上部工 | 25-18.部材の組立て | 架設（鋼） | ⑫ | Ａ | 桁の横取り作業やジャッキによる降下作業を行うときは，控えのワイヤロープを設置する等，桁の転倒等を防止する措置を講じているか |  |  | 現場 | [11 empty] | ●
1517 |  | 25．鋼上部工 | 25-21.受架台等の支持・転倒・滑動に対する安全性の照査 | 架設（鋼） | ① | Ａ | 受架台等の基礎形式は，地盤に関する調査結果に応じて，敷き鉄板，コンクリート基礎，地盤改良，杭基礎等，適切な工法を選定し，基礎部分の予期せぬ沈下や受架台等の傾斜• 捻れ等を防止しているか |  |  | 現場 | [11 empty] | ●
1519 |  | 25．鋼上部工 | 25-21.受架台等の支持・転倒・滑動に対する安全性の照査 | 架設（鋼） | ③ | Ａ | 転倒等により第三者被害に及ぶ恐れのある場合には，フェールセーフのための措置を検討しているか． |  |  | 現場 | [11 empty] | ●
1526 |  | 25．鋼上部工 | 25-23.送出し | 架設（鋼） | ② | Ｄ | 逸送防止装置を講じているか．特にこう配のある送出しの場合には留意しているか |  |  | 現場 | [11 empty] | ●
1529 |  | 25．鋼上部工 | 25-23.送出し | 架設（鋼） | ⑤ | Ａ | 橋桁を台車等により水平方向に移動させる場合は，おしみワイヤ等の逸走防止装置を設置しているか | 安則204 |  | 現場 | [11 empty] | ●
1533 |  | 25．鋼上部工 | 25-24.横取り | 架設（鋼） | ② | Ｄ | 逸送防止装置を講じているか．特に高低差のある送出しの場合には留意しているか |  |  | 現場 | [11 empty] | ●
1545 |  | 25．鋼上部工 | 25-27.仮締め状態時の載荷制限 | 架設（鋼） | ① | Ａ | 張出し架設の場合，仮締め状態のままで架設機械等の重量物を載荷していないか |  |  | 現場 | [11 empty] | ●
1546 |  | 25．鋼上部工 | 25-27.仮締め状態時の載荷制限 | 架設（鋼） | ② | Ａ | 仮締め状態で長期間放置していないか |  |  | 現場 | [11 empty] | ●
|  | - | 安全総点検（鋼上部工）
|  | - | 25-36.架設設備の構造・強度に応じた適切な使用及び保守点検を実施しているか
1565 |  | 25．鋼上部工 | 25-36.架設設備の構造・強度に応じた適切な使用及び保守点検を実施しているか | 安全総点検(鋼上部工) | ① | Ｅ | 現場で使用しているジャッキ及び仮受架台は，作用する荷重等に応じた能力を具備しているか |  |  | 現場 | [11 empty] | ●
1566 |  | 25．鋼上部工 | 25-36.架設設備の構造・強度に応じた適切な使用及び保守点検を実施しているか | 安全総点検(鋼上部工) | ② | Ｅ | 現場で使用しているジャッキ及び仮受架台は，使用前・使用中に点検されているか |  |  | 現場 | [11 empty] | ●
|  | - | - | 【トンネル工】
1587 |  | 26．トンネル工 | 26-2.施工計画 | 一般事項（トンネル工事） | ④ | Ａ | 以下の事項を含む肌落ち防止計画を策定し，これに基づいた作業の手順を明らかにした作業手順書を作成しているか． ①事前調査結果に適応した肌落ち防止対策 ②切羽の監視について，切羽監視責任者による監視項目，監視方法等．なお，監視項目は肌落ちの予兆を感知できる項目を定めるものとし，少なくとも次の事項を含む ア）切羽の変状，イ）割日の発生の有無，ウ）湧水の有無，エ）岩盤の劣化の状態 また，監視方法については，切羽で作業が行われる間は切羽を常時監視することを含む ③切羽からの退避について，肌落ちにより被災するおそれのある場合に直ちに労働者を切羽から退避させるための退避方法，切羽監視責任者による退避指示の方法等 ④地山の状況に応じ，追加の肌落ち対策を検討 |  |  | 計画 | [9 empty] | ●
1588 |  | 26．トンネル工 | 26-2.施工計画 | 一般事項（トンネル工事） | ⑤ | Ａ | 切羽への労働者の立入を原則として禁止し，真に必要がある場合のみ立ち入らせるようにしているか。また切羽における作業はできる限り機械等で行うようしているか |  |  | 現場 | [9 empty] | ●
1609 |  | 26．トンネル工 | 26-5.仮設備 | 仮設備（トンネル工事） | ③ | Ａ | 通路が軌道や走路等を横断する場合は，監視員を配置するなどの安全上の措置を講じているか | 安則550 |  | 現場 | [9 empty] | ●
1711 |  | 26．トンネル工 | 26-24.ずり処理：タイヤ方式 | 坑内運搬（トンネル工事） | ⑧ | Ｅ | ずり運搬車と作業員（坑夫）との接触防止措置（さく，安全ロープ等での分離，標識の設置等）がなされているか |  |  | 現場 | [9 empty] | ●
1730 |  | 26．トンネル工 | 26-27.坑口部 | 掘削（トンネル工事） | ⑦ | Ａ | 切羽監視責任者は，肌落ち防止計画においてあらかじめ定められた方法により切羽の状態を常時監視しているか。監視の結果，肌落ちにより被災するおそれがあると判断される場合には，切羽監視責任者は直ちに切羽から労働者を退避させているか |  |  | 現場 | [9 empty] | ●
1734 |  | 26．トンネル工 | 26-28.坑内部：発破掘削 | 掘削（トンネル工事） | ② | Ａ | 浮石落としや支保工の補修及び削岩・せん孔等の作業が行われている所には関係者以外の立入りを禁止しているか |  |  | 現場 | [9 empty] | ●
1741 |  | 26．トンネル工 | 26-28.坑内部：発破掘削 | 掘削（トンネル工事） | ⑨ | Ｅ | 発破後の切羽への立入基準は定めているか |  |  | 計画 | [9 empty] | ●
1744 |  | 26．トンネル工 | 26-28.坑内部：発破掘削 | 掘削（トンネル工事） | ⑫ | Ｅ | 浮石落し（こそく）完了前の切羽への立入りは禁止されているか |  |  | 現場 | [9 empty] | ●
1745 |  | 26．トンネル工 | 26-29.坑内部：機械掘削 | 掘削（トンネル工事） | ① | Ａ | 浮石落としや支保工の補修及び削岩・せん孔等の作業が行われている所には関係者以外の立入りを禁止しているか |  |  | 現場 | [9 empty] | ●
1748 |  | 26．トンネル工 | 26-29.坑内部：機械掘削 | 掘削（トンネル工事） | ④ | Ａ | 切羽において作業を行うときは，次の事項に留意しているか ①作業に従事する労働者に保護帽，保護具（バックプロテクター等），安全靴（長靴），必要に応じて電動ファン付き呼吸用保護具等を着用させているか． ②作業を行う場所について，照明施設を設置する等により必要な照度を保持しているか．（切羽における作業では，150ルクス以上が望まれる） |  |  | 現場 | [9 empty] | ●
1750 |  | 26．トンネル工 | 26-29.坑内部：機械掘削 | 掘削（トンネル工事） | ⑥ | Ｅ | 掘削機械との接触防止措置を講じているか |  |  | 現場 | [9 empty] | ●
1752 |  | 26．トンネル工 | 26-29.坑内部：機械掘削 | 掘削（トンネル工事） | ⑧ | Ｅ | 掘削機械の移動に際し，誘導員が配置され的確な合図がなされているか |  |  | 現場 | [9 empty] | ●
1755 |  | 26．トンネル工 | 26-30.一般的事項 | 支保工（トンネル工事） | ③ | Ａ | 坑口及び必要な部分には，やらずを設けているか | 安則394 |  | 現場 | [9 empty] | ●
1769 |  | 26．トンネル工 | 26-33.鋼アーチ支保工 | 支保工（トンネル工事） | ③ | Ａ | 支保工を建込む時には，落盤・肌落ちの点検，浮石の除去，当り取り等を行った後，落石等に注意しながら作業し，必要により監視員を配置しているか | 安則384 |  | 現場 | [9 empty] | ●
1778 |  | 26．トンネル工 | 26-36.薬液注入工 | 補助工法（トンネル工事） | ① | Ｂ | 使用する薬液，薬液の保管，注入作業管理，排出水等の処理，掘削土及び残材の処分方法，周辺の地下水，公共用水域等の水質の監視等について，「薬液注入工法による建設工事の施工に関する暫定指針（昭和４９年建設省官技発第１６０号）」及び「薬液注入工事に係わる施工管理等について（平成２年技調発第１８８号）」の定めるところに従っているか． | 公災52 |  | 現場 | [9 empty] | ●
1779 |  | 26．トンネル工 | 26-37.地下水位低下工法 | 補助工法（トンネル工事） | ① | Ｂ | 地下水位，可能水位低下深度，水位低下による周辺の井戸及び公共用水域等への影響並びに周辺地盤，構造物等の沈下に与える影響を十分検討，把握しているか． | 公災53-1 |  | 計画 | [9 empty] | ●
1784 |  | 26．トンネル工 | 26-38.地盤改良工法 | 補助工法（トンネル工事） | ③ | Ｂ | 施工中においては，近接地盤の隆起や側方変位を測定しているか． | 公災54-3 |  | 現場 | [9 empty] | ●
1785 |  | 26．トンネル工 | 26-39.排水の処理 | 湧水等の処理（ＴＮ工事） | ① | Ｂ | 河川法，下水道法等の規定に基づき，当該管理者に届出を提出し，あるいは許可を受けているか． | 公災55 |  | 計画 | [9 empty] | ●
1786 |  | 26．トンネル工 | 26-39.排水の処理 | 湧水等の処理（ＴＮ工事） | ② | Ｂ | 土粒子を含む水のくみ上げに当たっては，少なくとも，沈砂・ろ過施設等を経て排水しているか． | 公災55 |  | 計画 | [9 empty] | ●
1790 |  | 26．トンネル工 | 26-40.型わく | 覆工（トンネル工事） | ④ | Ａ | 組立・解体の作業については，部材類の落下，転倒防止の措置を講じ，また，上下同時に作業を行わないようにし，必要に応じて監視員を配置しているか |  |  | 現場 | [9 empty] | ●
|  | - | - | 【舗装工】
1799 |  | 27．舗装工 | 27-1.監視員又は誘導員の配置 | 舗装工事 | ① | Ａ | 作業員の働いている付近，土石の落下・崩壊のおそれのある場所，見通しのきかない場所及び一般交通用道路と交差する箇所，崖縁等で機械を運転するときは，監視員または誘導員を配置しているか |  |  | 現場 | [8 empty] | ● | ● |  |  | ● |  | ● |  |  |  |  | ●
1809 |  | 27．舗装工 | 27-5.合材搬入 | 舗装工事 | ⑥ | Ｅ | 合材ダンプ荷台への昇降において，不安定な作業を行っていないか（専用梯子の使用などを検討） |  |  | 現場 | [8 empty] | ● | ● |  |  | ● |  | ● |  |  |  |  | ●
1810 |  | 27．舗装工 | 27-5.合材搬入 | 舗装工事 | ⑦ | Ｅ | ダンプアップ時における頭上の電線等の有無確認は実施しているか |  |  | 現場 | [8 empty] | ● | ● |  |  | ● |  | ● |  |  |  |  | ●
1811 |  | 27．舗装工 | 27-6.敷均し・舗設作業 | 舗装工事 | ① | Ｅ | アスファルトフィニッシャやローラー等施工機械のサイドミラーは後方確認のできる適正な位置に調整されているか |  |  | 現場 | [8 empty] | ● | ● |  |  | ● |  | ● |  |  |  |  | ●
1813 |  | 27．舗装工 | 27-6.敷均し・舗設作業 | 舗装工事 | ③ | Ｅ | ローラーによる転圧作業において，後退時の安全確認を徹底しているか |  |  | 現場 | [8 empty] | ● | ● |  |  | ● |  | ● |  |  |  |  | ●
1814 |  | 27．舗装工 | 27-6.敷均し・舗設作業 | 舗装工事 | ④ | Ｅ | 作業員，検測員等が機械に背をむけた危険な作業を行っていないか |  |  | 現場 | [8 empty] | ● | ● |  |  | ● |  | ● |  |  |  |  | ●
1816 |  | 27．舗装工 | 27-6.敷均し・舗設作業 | 舗装工事 | ⑥ | Ｅ | 転圧機械等のバックブザーは作動しているか |  |  | 現場 | [8 empty] | ● | ● |  |  | ● |  | ● |  |  |  |  | ●
1817 |  | 27．舗装工 | 27-6.敷均し・舗設作業 | 舗装工事 | ⑦ | Ｅ | 合材ダンプバック時等の保安員による誘導は適切か |  |  | 現場 | [8 empty] | ● | ● |  |  | ● |  | ● |  |  |  |  | ●
|  | - | - | 【舗装工（プラント）】
1835 |  | 28．舗装工（プラント） | 28-1.プラント設備 | As，Conプラント設備 | ⑮ | Ｅ | プラントからの排水は，濁水（ＰＨ）処理，油水分離処理等の処置が適切になされているか |  |  | 現場 | [8 empty] | ● | ● |  |  | ●
|  | - | - | 【河川及び海岸工事】
1853 |  | 29．河川及び海岸工事 | 29-3.仮締切工 | 水上作業 | ① | Ａ | 火打梁を用いた構造とする締切の場合は，特に滑りが起こらないようにし，常に点検を行っているか |  |  | 現場 | [8 empty] | ● | [13 empty] | ●
1904 |  | 29．河川及び海岸工事 | 29-19.出入港・係留作業 | 作業船及び台船作業 | ⑥ | Ａ | 揚錨機等の作動又は錨鎖，索具の走行を人力で調整する従事者の服装は，袖口，上衣のすそ等を締め付けるなどして，巻き込まれるおそれのないようにしているか | 船安則56 |  | 現場 | [8 empty] | ● | [13 empty] | ●
1920 |  | 29．河川及び海岸工事 | 29-22.浚渫・掘削作業 | 作業船及び台船作業 | ⑦ | Ａ | 高圧ケーブル埋設箇所又は高圧受電設備箇所には，危険区域の標示（埋設ケーブルの位置は明確に標示する）及び保護柵等を設け，埋設ケーブルの位置は明確に標示しているか |  |  | 現場 | [8 empty] | ● | [13 empty] | ●
1928 |  | 29．河川及び海岸工事 | 29-24.地盤改良作業 | 作業船及び台船作業 | ④ | Ａ | 高所作業，及び動揺時の作業では安全ベルトを使用しているか |  |  | 現場 | [8 empty] | ● | [13 empty] | ●
1934 |  | 29．河川及び海岸工事 | 29-25.杭打作業 | 作業船及び台船作業 | ④ | Ａ | 近接した埋設ガス管，地中電線等は，管理者側の立会者と位置の確認を行っているか |  |  | 現場 | [8 empty] | ● | [13 empty] | ●
1945 |  | 29．河川及び海岸工事 | 29-27.コンクリート打設作業 | 作業船及び台船作業 | ⑤ | Ａ | 作業中に型わく支保工に異状が認められた際における作業中止のための措置を，あらかじめ講じておくとともに，突風又は高波の発生により型わく支保工に異状が認められたときには，直ちに作業を中止しているか | 安則244 |  | 現場 | [8 empty] | ● | [13 empty] | ●
|  | - | - | 【構築物の取りこわし工】
1958 |  | 30．構造物取り壊し工 | 30-5.圧砕機，鉄骨切断機，大型ブレーカ | 構造物取壊し | ① | Ａ | 重機作業半径内への立入禁止措置を講じているか | 安則158 |  | 現場 | [8 empty] | ● | ● | ● | ● | ● |  | ● | ● |  |  |  | ● |  | ● | ●
|  | - | - | 【交通規制】
1995 |  | 31．交通規制 | 31-1.規制計画 | 連絡体制 | ⑬ | Ｅ | 路上作業の時間および内容等に変更が生じた場合は、道路管制センター等に連絡しているか | 保全要領P4 |  | 現場 | [8 empty] | ● | ● | ● | ● | ● | ● | ● | ● | ● | ● | ● | ● | ● | ● | ●
2001 |  | 31．交通規制 | 31-2.作業計画 | .現場管理 | ③ | Ｅ | 夜間作業を行う場合には、作業場内の照明は、十分な明るさを確保できるものを用意しているか。また、照明器具の予備を必ず現場に携行しているか | 保全要領P3 |  | 現場 | [8 empty] | ● | ● | ● | ● | ● | ● | ● | ● | ● | ● | ● | ● | ● | ● | ●
2029 |  | 31．交通規制 | 31-3.実施手順 | 交通監視員 | ⑲ | Ｅ | 交通監視員は運転手に死角に入らないよう、後退する車両との離隔を確保した上で誘導しているか | 保全要領P4 |  | 現場 | [8 empty] | ● | ● | ● | ● | ● | ● | ● | ● | ● | ● | ● | ● | ● | ● | ●
2034 |  | 31．交通規制 | 31-3.実施手順 | 車両誘導等 | ㉔ | Ｅ | 交通規制区域内において、車両を後退させる場合は、必ず交通監視員の誘導のもと、常に交通監視員を確認できる状態で後退しているか | 保全要領P4 |  | 現場 | [8 empty] | ● | ● | ● | ● | ● | ● | ● | ● | ● | ● | ● | ● | ● | ● | ●
|  | - | - | 【NEXCO事故】
2040 |  | 32．NEXCO事故 | 32-1.土運搬 | はさまれ、巻き込まれ | ③ | Ｅ | 工事用車両の運転手が車両を離れる場合は、原動機を止め、かつ、停止の状態を保持するためのブレーキ・車止めを確実に実施し、工事用車両の逸走を防止する措置を徹底する計画となっているか |  |  | 計画 | [8 empty] | ● | ● | ● | ● | ● | ● | ● | ● | ● | ● | ● | ● | ● | ● | ●
2055 |  | 32．NEXCO事故 | 32-3.ユニット化された足場 | 墜落、転落 | ④ | Ｅ | 取り付け又は取り外し途中のパネル足場上に作業員が立ち入らないようしているか |  |  | 現場 | [11 empty] | ● |  |  |  |  | ●
2059 |  | 32．NEXCO事故 | 32-3.ユニット化された足場 | 墜落、転落 | ⑧ | Ｅ | 足場の解体は、取り外すパネル足場の吊りチェーンを先に外さないよう計画しているか |  |  | 現場 | [11 empty] | ● |  |  |  |  | ●
| 0 | [5 empty] | 0 |  |  |  | 0 | [6 empty] | 0 | 124 | 125 | 118 | 111 | 77 | 65 | 53 | 72 | 63 | 35 | 61 | 105 | 53 | 90 | 92
■注意事項
※1.施工計画策定段階で，検索条件（大・中・小項目）により抽出された確認内容【細目】のうち，当該工事を実施する上で必要と考える内容について確認を行い，当該工事の対象となる確認内容欄に●（黒丸）を記入．
※2.重大事故リスク管理表（様式1）で抽出した確認内容【細目】が含まれる場合，対象となる小項目ブロックの全体を緑着色する．その緑着色部（重大事故リスク抽出箇所）を本工事における「安全管理項目確認用チェックリスト」とする．
※3.安全協議会活動における安全パトロール等において使用する場合に活用する欄
■安全管理項目確認用チェックリスト【重大事故版】の活用方法
① 受注者が本チェックリストのうち，当該工事に該当する項目を抽出し確認を行い，必要に応じて適宜，安全管理項目を施工計画書に記載するとともに，本チェックリストを施工計画書に添付する．
② 施工計画書が提出される際，安全管理項目に抜け，漏れがないかを確認する際の参考資料として本資料を活用する．
③ 工事開始後，安全協議会活動における安全パトロール等において，施工中の工種，現場の進捗状況に応じて確認内容【細目】を絞り込み，重点的なパトロールを実施する．

## 【参考】安全管理項目ﾁｪｯｸﾘｽﾄ（土木系） 【全体版】
【参考】安全管理項目ﾁｪｯｸﾘｽﾄ（土木系） 【全体版】 | [11 empty] | 令和５年８月（Ver.1）
【工事名】 |  | ●●自動車道 ●●工事 | [5 empty] | 【受注者】 | ●●●●株式会社
【事務所】 |  | ●●支社 ●●工事（高速道路）事務所 ●●工事区（●●課） | [5 empty] | 【工 期】 | 令和●年●月●日から令和●年●月●日
検索条件設定 |  |  |  | 分類名 【参考】 | 番号 | 指針等記号 | 確 認 内 容 【細目】 | 関係法令 | ※1 |  |  | 安全協議会活動における安全パトロール等 | [22 empty] | ★
| 【大項目】 | 【中項目】 | 【小項目】 ※2 | [8 empty] | ※3 | [7 empty] | 【大項目】 | [14 empty] | 【確認項目】
| 「01_入力シート」 にて選択された 工種により 想定される 確認事項 | [5 empty] | ※赤字（Ａ）：土木工事安全施工技術指針（国土交通省）から引用 ※青字（Ｂ）：建設工事公衆災害防止対策要綱土木工事編から引用 ※緑字（Ｃ）：ﾌﾟﾚｽﾄﾚｽﾄｺﾝｸﾘｰﾄ橋架設工事に係るｾｰﾌﾃｨ・ｱｾｽﾒﾝﾄに係る指針・同解説から引用 ※紫字（Ｄ）：鋼橋架設工事に係るｾｰﾌﾃｨ・ｱｾｽﾒﾝﾄに係る指針・同解説から引用 ※黒字（Ｅ）：NEXCO各支社安全パトロールチェックリスト等から抜粋 |  | 当該工事の対象となる確認内容 | 【重大事故版対象項目】 | チェックする時期（施工計画時・施工時） | [8 empty] | ①土工工事 | ②トンネル工事 | ③ＰＣ上部工工事 | ④鋼上部工工事 | ⑤舗装工事 | ⑥標識・遮音壁工事 | ⑦舗装補修工事 | ⑧のり面補修（補強）工事 | ⑨橋梁剥落・塗替塗装工事 | ⑩トンネル内装塗装工事 | ⑪標識・遮音壁取替工事 | ⑫橋梁床版取替工事 | ⑬防護柵・立入防止柵改良工事 | ⑭耐震補強（落橋防止）工事 | ⑮その他改良・補修工事 | ①重大事故 | ②重大事故以外
[12 empty] | ●/● | ●/● | ●/● | ●/● | ●/● | ●/● | ●/● | ●/●
No | 大項目 | 中項目 | 小項目 | 分類名 | 番号 | 指針等記号 | 細目 | 法令
No |  | - | - | 【施工計画準備】
1 |  | 01．施工計画準備 | 1-1.施工計画 | 施工計画・準備 | ① | Ａ | 施工計画を作成するにあたっては，あらかじめ設計図書に明示された事項に対する事前調査を行い，安全確保のための施工条件等を把握しているか |  |  |  | 計画 | [8 empty] | ● | ● | ● | ● | ● | ● | ● | ● | ● | ● | ● | ● | ● | ● | ● |  | ●
2 |  | 01．施工計画準備 | 1-1.施工計画 | 施工計画・準備 | ② | Ａ | 施工計画の作成に際しては，地形，地質，気象，海象等の自然特性，工事用地，支障物件，交通，周辺環境，施設管理等の立地条件について適切な調査を実施しているか |  |  |  | 計画 | [8 empty] | ● | ● | ● | ● | ● | ● | ● | ● | ● | ● | ● | ● | ● | ● | ● |  | ●
3 |  | 01．施工計画準備 | 1-1.施工計画 | 施工計画・準備 | ③ | Ａ | 施工計画は，施工条件等を十分に把握したうえで，工程，資機材，労務等の一般的事項のほか，工事の難易度を評価する項目（構造物条件、技術的特性、自然条件、社会的条件、マネジメント特性等）を考慮し，安全施工が確保されるように総合的な視点で作成されているか？ |  |  |  | 計画 | [8 empty] | ● | ● | ● | ● | ● | ● | ● | ● | ● | ● | ● | ● | ● | ● | ● |  | ●
4 |  | 01．施工計画準備 | 1-1.施工計画 | 施工計画・準備 | ④ | Ａ | 施工計画は，設計図書及び事前調査結果に基づいて検討し，施工方法，工程計画，安全対策，環境対策等必要な事項が記載されているか |  |  |  | 計画 | [8 empty] | ● | ● | ● | ● | ● | ● | ● | ● | ● | ● | ● | ● | ● | ● | ● |  | ●
5 |  | 01．施工計画準備 | 1-1.施工計画 | 施工計画・準備 | ⑤ | Ａ | 狭い作業空間での機械施工の施工計画の立案に際しては，作業空間と機械動作範囲・作業能力等を把握した上での機械選定等に十分配慮しているか |  |  |  | 計画 | [8 empty] | ● | ● | ● | ● | ● | ● | ● | ● | ● | ● | ● | ● | ● | ● | ● |  | ●
6 |  | 01．施工計画準備 | 1-1.施工計画 | 施工計画・準備 | ⑥ | Ａ | 空間的に逃げ場が無いような場所での機械と人力との共同作業で，運転者，作業員及び作業主任者又は作業指揮者との間での作業方法，作業手順等の作業計画を事前によく検討し，安全確保の対策を立てているか |  |  |  | 計画 | [8 empty] | ● | ● | ● | ● | ● | ● | ● | ● | ● | ● | ● | ● | ● | ● | ● |  | ●
7 |  | 01．施工計画準備 | 1-1.施工計画 | 施工計画・準備 | ⑦ | Ａ | 関係機関との協議・調整内容を制約条件として施工計画に反映しているか |  |  |  | 計画 | [8 empty] | ● | ● | ● | ● | ● | ● | ● | ● | ● | ● | ● | ● | ● | ● | ● |  | ●
8 |  | 01．施工計画準備 | 1-1.施工計画 | 施工計画・準備 | ⑧ | Ａ | 工程は，工事の実施に必要な準備，後片付け期間まで全工期にわたって安全作業を十分考慮するとともに，工事に従事する者の休日，天候その他やむを得ない理由により工事等の実施が困難であると見込まれる日数等を十分考慮して作成されているか |  |  |  | 計画 | [14 empty] | ● | ● | ● | ● | ● | ● | ● | ● | ● |  | ●
9 |  | 01．施工計画準備 | 1-1.施工計画 | 施工計画・準備 | ⑨ | Ａ | 当初の施工計画と実際の施工条件が相違した場合，新たに生じた状況等により当初の施工計画書に記載した内容に変更が生じた場合に，変更施工計画書が提出されているか |  |  |  | 計画 | [8 empty] | ● | ● | ● | ● | ● | ● | ● | ● | ● | ● | ● | ● | ● | ● | ● |  | ●
10 |  | 01．施工計画準備 | 1-1.施工計画 | 施工計画・準備 | ⑩ | Ｅ | 仮設防護柵等の仮設物について供用線近接に配慮した計画になっているか |  |  |  | 計画 | [8 empty] | ● | ● | ● | ● | ● | ● | ● | ● | ● | ● | ● | ● | ● | ● | ● |  | ●
11 |  | 01．施工計画準備 | 1-1.施工計画 | 施工計画・準備 | ⑪ | Ｅ | 本体工の施工について供用線近接に配慮した計画になっているか |  |  |  | 計画 | [8 empty] | ● | ● | ● | ● | ● | ● | ● | ● | ● | ● | ● | ● | ● | ● | ● |  | ●
12 |  | 01．施工計画準備 | 1-2.施工体制 | 施工計画・準備 | ① | Ｅ | 施工体系図を整備し現場内に掲示しているか（現場内で従事する下請負業者等が変更の都度更新） | 共仕1-14-2 |  |  | 現場 | [8 empty] | ● | ● | ● | ● | ● | ● | ● | ● | ● | ● | ● | ● | ● | ● | ● |  | ●
13 |  | 01．施工計画準備 | 1-2.施工体制 | 施工計画・準備 | ② | Ａ | 工事の施工にあたっては，工事関係者が一体となって安全施工の確保を図るために，現場の安全施工体制及び隣接地工事を含む工事関係機関との連絡体制を確立してあるか |  |  |  | 計画 | [8 empty] | ● | ● | ● | ● | ● | ● | ● | ● | ● | ● | ● | ● | ● | ● | ● |  | ●
14 |  | 01．施工計画準備 | 1-3.工事現場管理 | 施工計画・準備 | ① | Ａ | 現場における組織編成及び業務分担，指揮命令系統が明確になっているか．また，災害等非常時の連絡系統も明記してあるか | 安衛法10～19の2 |  |  | 計画 | [8 empty] | ● | ● | ● | ● | ● | ● | ● | ● | ● | ● | ● | ● | ● | ● | ● |  | ●
15 |  | 01．施工計画準備 | 1-3.工事現場管理 | 施工計画・準備 | ② | Ａ | 当該工事の内容，設計条件，施工条件，工法を工事関係者へ周知・徹底させているか | 安則642の3 |  |  | 計画 | [8 empty] | ● | ● | ● | ● | ● | ● | ● | ● | ● | ● | ● | ● | ● | ● | ● |  | ●
16 |  | 01．施工計画準備 | 1-3.工事現場管理 | 施工計画・準備 | ③ | Ａ | 確保できる作業員数を考慮した施工計画とするとともに，未熟練者，高齢者に対しては，作業内容，作業場所等を考慮し，適切な配置を行っているか |  |  |  | 計画 | [8 empty] | ● | ● | ● | ● | ● | ● | ● | ● | ● | ● | ● | ● | ● | ● | ● |  | ●
17 |  | 01．施工計画準備 | 1-3.工事現場管理 | 施工計画・準備 | ④ | Ａ | 日々の作業において，①事前打合せ，着手前打合せ，安全工程打合せ，②安全朝礼（全体的指示伝達事項等），③安全ミーティング（個別作業の具体的指示，調整），④安全点検，⑤安全訓練等の安全管理活動を行い，記録を残しているか |  |  |  | 現場 | [8 empty] | ● | ● | ● | ● | ● | ● | ● | ● | ● | ● | ● | ● | ● | ● | ● |  | ●
18 |  | 01．施工計画準備 | 1-3.工事現場管理 | 施工計画・準備 | ⑤ | Ａ | 安全訓練等により，各種作業において設定した設計条件あるいは施工計画における条件と変化する現場の条件を常に対比し，不都合がある場合は，適宜相互確認のうえ対処しているか |  |  |  | 現場 | [8 empty] | ● | ● | ● | ● | ● | ● | ● | ● | ● | ● | ● | ● | ● | ● | ● |  | ●
19 |  | 01．施工計画準備 | 1-3.工事現場管理 | 施工計画・準備 | ⑥ | Ａ | 施工計画，指揮命令系統及び作業の順序，方法等をあらかじめ作業員に周知しているか |  |  |  | 計画 | [14 empty] | ● | ● | ● | ● | ● | ● | ● | ● | ● |  | ●
20 |  | 01．施工計画準備 | 1-3.工事現場管理 | 施工計画・準備 | ⑦ | Ａ | 災害を防止するため管理を必要とする作業については，作業の区分に応じて免許を受けた者又は技能講習を終了した者を作業主任者として選任し，作業員の指揮を行わせているか | 安衛法14 安則16 |  |  | 現場 | [8 empty] | ● | ● | ● | ● | ● | ● | ● | ● | ● | ● | ● | ● | ● | ● | ● |  | ●
21 |  | 01．施工計画準備 | 1-3.工事現場管理 | 施工計画・準備 | ⑧ | Ａ | 作業主任者を選任したときは，氏名，担当事項を作業場の見やすい箇所に掲示し，作業員に周知しているか | 安則18 |  |  | 現場 | [8 empty] | ● | ● | ● | ● | ● | ● | ● | ● | ● | ● | ● | ● | ● | ● | ● |  | ●
22 |  | 01．施工計画準備 | 1-3.工事現場管理 | 施工計画・準備 | ⑨ | Ａ | 車両系の機械を使用する作業では指揮者を定め，作業計画に基づき，その作業を指揮させているか | 安則151の4・194の10 |  |  | 現場 | [8 empty] | ● | ● | ● | ● | ● | ● | ● | ● | ● | ● | ● | ● | ● | ● | ● |  | ●
23 |  | 01．施工計画準備 | 1-3.工事現場管理 | 施工計画・準備 | ⑩ | Ａ | 作業指揮者は作業が作業手順どおり行われているか，また状況の変化により作業方法を変更しなければならないかを見極めるため，必要に応じ適切な措置を講じているか |  |  |  | 現場 | [14 empty] | ● | ● | ● | ● | ● | ● | ● | ● | ● |  | ●
24 |  | 01．施工計画準備 | 1-3.工事現場管理 | 施工計画・準備 | ⑪ | Ａ | クレーンの運転・玉掛作業等有資格者を必要とする作業には，必ず有資格者をあてるとともに，技能の確認を行っているか | 安衛法61 ク則22,221 |  |  | 現場 | [8 empty] | ● | ● | ● | ● | ● | ● | ● | ● | ● | ● | ● | ● | ● | ● | ● |  | ●
25 |  | 01．施工計画準備 | 1-3.工事現場管理 | 施工計画・準備 | ⑫ | Ａ | 架空工作物，特に高圧電線等は，その危険性について作業員に十分認識させているか |  |  |  | 計画 | [8 empty] | ● | ● | ● | ● | ● | ● | ● | ● | ● | ● | ● | ● | ● | ● | ● |  | ●
26 |  | 01．施工計画準備 | 1-3.工事現場管理 | 施工計画・準備 | ⑬ | Ａ | 材料置場は，作業に適した場所を選定し，通路・非常口・分電盤・操作盤の前面等は避けているか |  |  |  | 現場 | [8 empty] | ● | ● | ● | ● | ● | ● | ● | ● | ● | ● | ● | ● | ● | ● | ● |  | ●
27 |  | 01．施工計画準備 | 1-4.緊急連絡体制 | 施工計画・準備 | ① | Ａ | 緊急連絡表を作成し，関係連絡先，担当者及び電話番号を記入し，事務所，詰所等の見やすい場所に標示し，現場作業員全てに周知されているか |  |  |  | 計画 | [14 empty] | ● | ● | ● | ● | ● | ● | ● | ● | ● |  | ●
28 |  | 01．施工計画準備 | 1-4.緊急連絡体制 | 施工計画・準備 | ② | Ａ | 関係機関及び隣接他工事の関係者と緊急時における通報方法の相互確認等の体制を明確にしているか |  |  |  | 計画 | [8 empty] | ● | ● | ● | ● | ● | ● | ● | ● | ● | ● | ● | ● | ● | ● | ● |  | ●
29 |  | 01．施工計画準備 | 1-4.緊急連絡体制 | 施工計画・準備 | ③ | Ａ | 事務所にテレビ，ラジオ，インターネット等を常備し，常に気象情報の入手に努めているか |  |  |  | 現場 | [14 empty] | ● | ● | ● | ● | ● | ● | ● | ● | ● |  | ●
30 |  | 01．施工計画準備 | 1-4.緊急連絡体制 | 施工計画・準備 | ④ | Ａ | 事務所，現場詰所及び作業場所間の連絡伝達のための設備を必要に応じ設置しているか |  |  |  | 計画 | [14 empty] | ● | ● | ● | ● | ● | ● | ● | ● | ● |  | ●
31 |  | 01．施工計画準備 | 1-4.緊急連絡体制 | 施工計画・準備 | ⑤ | Ａ | 電話による場合は固定回線の他に，異常時の対応のために，複数の移動式受話器等で常に作業員が現場詰所や監視員と瞬時に連絡できるようにしてあるか |  |  |  | 計画 | [8 empty] | ● | ● | ● | ● | ● | ● | ● | ● | ● | ● | ● | ● | ● | ● | ● |  | ●
32 |  | 01．施工計画準備 | 1-4.緊急連絡体制 | 施工計画・準備 | ⑥ | Ａ | 現場における伝達のため，現場条件に応じて，無線機，トランシーバー，拡声器，サイレン等を設けてあるか．また，緊急時に使用できるよう常に点検整備してあるか |  |  |  | 現場 | [8 empty] | ● | ● | ● | ● | ● | ● | ● | ● | ● | ● | ● | ● | ● | ● | ● |  | ●
33 |  | 01．施工計画準備 | 1-4.緊急連絡体制 | 施工計画・準備 | ⑦ | Ａ | 工事責任者は，（訓練を含む）非常時の連絡を行った場合は，確実に作業員へ伝達され周知徹底が図られたことを確認しているか |  |  |  | 現場 | [8 empty] | ● | ● | ● | ● | ● | ● | ● | ● | ● | ● | ● | ● | ● | ● | ● |  | ●
34 |  | 01．施工計画準備 | 1-4.緊急連絡体制 | 施工計画・準備 | ⑧ | Ａ | 災害発生時，災害発生が予想される場合の対応（作業の中止，作業員退避，連絡系統等）について，取決め，周知をしているか |  |  |  | 計画 | [8 empty] | ● | ● | ● | ● | ● | ● | ● | ● | ● | ● | ● | ● | ● | ● | ● |  | ●
35 |  | 01．施工計画準備 | 1-5.作業標準等 | 施工計画・準備 | ① | Ｅ | 現場作業において，作業標準，移動ルートを設定し，決められた作業手順を遵守しているか |  |  |  | 現場 | [14 empty] | ● | ● | ● | ● | ● | ● | ● | ● | ● |  | ●
36 |  | 01．施工計画準備 | 1-6.建設副産物の処理 | 施工計画・準備 | ① | Ｂ | 建設副産物適正処理推進要綱を遵守しているか | 公災3 |  |  | 計画 | [8 empty] | ● | ● | ● | ● | ● | ● | ● | ● | ● | ● | ● | ● | ● | ● | ● |  | ●
|  | - | - | 【安全一般事項】
37 |  | 02．安全一般事項 | 2-1.保護具の着用等 | 安全措置全般 | ① | Ａ | 現場作業者は，作業に適した服装・保護具（保護帽，墜落制止用器具，安全チョッキ，安全靴，手袋，ゴーグル等）を身につけているか | 安則各条 |  |  | 現場 | [8 empty] | ● | ● | ● | ● | ● | ● | ● | ● | ● | ● | ● | ● | ● | ● | ● |  | ●
38 |  | 02．安全一般事項 | 2-1.保護具の着用等 | 安全措置全般 | ② | Ａ | 強烈な騒音を発生する場所では，耳栓等の保護具を使用しているか | 安則595 |  |  | 現場 | [8 empty] | ● | ● | ● | ● | ● |  | ● | ● | ● | ● | ● | ● | ● | ● | ● |  | ●
39 |  | 02．安全一般事項 | 2-1.保護具の着用等 | 安全措置全般 | ③ | Ａ | 著しく粉塵を発生させる場所では，保護具等を使用しているか |  |  |  | 現場 | [8 empty] | ● | ● | ● | ● | ● |  | ● | ● | ● | ● | ● | ● | ● | ● | ● |  | ●
40 |  | 02．安全一般事項 | 2-2.ＫＹ活動 | 安全措置全般 | ① | Ｅ | 作業開始前にＫＹミーティングを実施しているか |  |  |  | 現場 | [8 empty] | ● | ● | ● | ● | ● | ● | ● | ● | ● | ● | ● | ● | ● | ● | ● |  | ●
41 |  | 02．安全一般事項 | 2-3.立入禁止措置 | 安全措置全般 | ① | Ａ | 関係者が十分に注意を払いながら，危険な作業を行っている場所において，関係者以外の立入りを禁止し，具体的な危険の内容と合わせて見やすい箇所にその旨を標示しているか | 安則585 |  |  | 現場 | [8 empty] | ● | ● | ● | ● | ● | ● | ● | ● | ● | ● | ● | ● | ● | ● | ● |  | ●
42 |  | 02．安全一般事項 | 2-4.誘導員等 | 安全措置全般 | ① | Ａ | 作業箇所において，現場の状況，作業の方法に応じて，適宜監視員，誘導員等を配置しているか |  |  |  | 現場 | [14 empty] | ● | ● | ● | ● | ● | ● | ● | ● | ● |  | ●
43 |  | 02．安全一般事項 | 2-4.誘導員等 | 安全措置全般 | ② | Ａ | 監視員，誘導員に現場状況，危険防止等について十分周知を図っているか |  |  |  | 現場 | [8 empty] | ● | ● | ● | ● | ● | ● | ● | ● | ● | ● | ● | ● | ● | ● | ● |  | ●
44 |  | 02．安全一般事項 | 2-5.合図 | 安全措置全般 | ① | Ａ | 複数の下請けを伴う現場では，作業員と監視員・誘導員等との間で，警報・避難・訓練等について速やかに有効な情報伝達ができるよう，合図，信号等を統一しているか | 安則104・151の8・159 |  |  | 計画 | [8 empty] | ● | ● | ● | ● | ● | ● | ● | ● | ● | ● | ● | ● | ● | ● | ● |  | ●
45 |  | 02．安全一般事項 | 2-5.合図 | 安全措置全般 | ② | Ａ | 複数の移動式受話器やトランシーバー等の相互に確認できる装置を利用する等，現場条件に適した伝達方法をとっているか | 安則639・642・642の2 |  |  | 計画 | [8 empty] | ● | ● | ● | ● | ● | ● | ● | ● | ● | ● | ● | ● | ● | ● | ● |  | ●
46 |  | 02．安全一般事項 | 2-5.合図 | 安全措置全般 | ③ | Ａ | 新規に入場した作業員，監視員，誘導員等に対して，当該作業に適合した合図・信号について教育しているか |  |  |  | 現場 | [8 empty] | ● | ● | ● | ● | ● | ● | ● | ● | ● | ● | ● | ● | ● | ● | ● |  | ●
47 |  | 02．安全一般事項 | 2-5.合図 | 安全措置全般 | ④ | Ａ | 毎日当該作業開始前に，定められた合図・信号についての再確認をしているか |  |  |  | 現場 | [8 empty] | ● | ● | ● | ● | ● | ● | ● | ● | ● | ● | ● | ● | ● | ● | ● |  | ●
48 |  | 02．安全一般事項 | 2-5.合図 | 安全措置全般 | ⑤ | Ａ | 各種標準合図信号の看板を作成し，現場内に掲示するとともに縮小版を当該機械に掲示する等により周知を図っているか |  |  |  | 現場 | [8 empty] | ● | ● | ● | ● | ● | ● | ● | ● | ● | ● | ● | ● | ● | ● | ● |  | ●
49 |  | 02．安全一般事項 | 2-6.防災体制 | 安全措置全般 | ① | Ａ | 気象の状況に応じて，適切に作業中止の判断を行っているか | 安則522 |  |  | 現場 | [8 empty] | ● | ● | ● | ● | ● | ● | ● | ● | ● | ● | ● | ● | ● | ● | ● |  | ●
50 |  | 02．安全一般事項 | 2-6.防災体制 | 安全措置全般 | ② | Ａ | 天気予報等であらかじめ異常気象が予想される場合に，作業中止を含めて作業予定を検討しているか |  |  |  | 現場 | [14 empty] | ● | ● | ● | ● | ● | ● | ● | ● | ● |  | ●
51 |  | 02．安全一般事項 | 2-6.防災体制 | 安全措置全般 | ③ | Ａ | 洪水が予想される場合は，各種救命用具（救命浮器，救命胴衣，救命浮輪，ロープ）等を緊急の使用に際して即応できるように準備しているか |  |  |  | 計画 | [16 empty] | ● |  |  | ● |  | ● | ● |  | ●
52 |  | 02．安全一般事項 | 2-6.防災体制 | 安全措置全般 | ④ | Ａ | 発火信号，照明灯及び自家発電機等は，作動点検を定期的に実施しているか |  |  |  | 現場 | [14 empty] | ● | ● | ● | ● | ● | ● | ● | ● | ● |  | ●
53 |  | 02．安全一般事項 | 2-6.防災体制 | 安全措置全般 | ⑤ | Ａ | 工事責任者は，必要に応じ２ 名以上を構成員とする警戒班を出動させて巡回点検を実施する体制を構築しているか |  |  |  | 計画 | [14 empty] | ● | ● | ● | ● | ● | ● | ● | ● | ● |  | ●
54 |  | 02．安全一般事項 | 2-6.防災体制 | 安全措置全般 | ⑥ | Ａ | 警戒員は，気象の急変及び非常事態に注意し，工事責任者との連絡を適宜行い，周辺の状況把握に努めることを取り決め・周知しているか |  |  |  | 計画 | [14 empty] | ● | ● | ● | ● | ● | ● | ● | ● | ● |  | ●
55 |  | 02．安全一般事項 | 2-6.防災体制 | 安全措置全般 | ⑦ | Ａ | 危険箇所が発見された場合には，速やかに危険箇所に立入らないよう防護措置を講じ，その旨を標示することを取り決め・周知しているか |  |  |  | 計画 | [8 empty] | ● | ● | ● | ● | ● | ● | ● | ● | ● | ● | ● | ● | ● | ● | ● |  | ●
56 |  | 02．安全一般事項 | 2-6.防災体制 | 安全措置全般 | ⑧ | Ａ | 警報及び注意報が解除され，作業を再開する前には，工事現場の地盤のゆるみ，崩壊，陥没等の危険がないか入念に点検することを取り決め・周知しているか |  |  |  | 計画 | [8 empty] | ● | ● | ● | ● | ● | ● |  | ● | ● |  | ● | ● |  | ● | ● |  | ●
57 |  | 02．安全一般事項 | 2-6.防災体制 | 安全措置全般 | ⑨ | Ａ | 作業再開時で足場上の作業を行う時は，作業開始までに点検し，異常が認められたときは直ちに補修すること取り決め・周知しているか | 安則655・655の2 |  |  | 計画 | [8 empty] | ● | ● | ● | ● | ● | ● |  | ● | ● |  | ● | ● |  | ● | ● |  | ●
58 |  | 02．安全一般事項 | 2-7.防災（大雨） | 安全措置全般 | ① | Ａ | 作業現場及び周辺の状況を点検確認し，「土砂崩れ，がけ崩れ，地すべりが予想される箇所及び土石流の到達が予想される箇所」は対策を講ずるとともに，必要に応じて立入禁止の措置と標示を行うことを想定しているか |  |  |  | 計画 | [8 empty] | ● | ● | ● | ● | ● | ● |  | ● |  |  |  | ● |  | ● | ● |  | ●
59 |  | 02．安全一般事項 | 2-7.防災（大雨） | 安全措置全般 | ② | Ａ | 作業現場及び周辺の状況を点検確認し，「物の流出，土砂の流出箇所」は対策を講ずるとともに，必要に応じて立入禁止の措置と標示を行うことを想定しているか |  |  |  | 計画 | [8 empty] | ● | ● | ● | ● | ● | ● |  | ● |  |  |  | ● |  | ● | ● |  | ●
60 |  | 02．安全一般事項 | 2-7.防災（大雨） | 安全措置全般 | ③ | Ａ | 作業現場及び周辺の状況を点検確認し，「降雨により満水し，沈没又は，転倒するおそれのあるもの」は対策を講ずるとともに，必要に応じて立入禁止の措置と標示を行うことを想定しているか |  |  |  | 計画 | [8 empty] | ● | ● | ● | ● | ● | ● |  | ● |  |  |  | ● |  | ● | ● |  | ●
61 |  | 02．安全一般事項 | 2-7.防災（大雨） | 安全措置全般 | ④ | Ａ | 作業現場及び周辺の状況を点検確認し，「河川の氾濫等により浸水の恐れのある箇所」は対策を講ずるとともに，必要に応じて立入禁止の措置と標示を行うことを想定しているか |  |  |  | 計画 | [8 empty] | ● | ● | ● | ● |  |  |  | ● |  |  |  | ● |  | ● | ● |  | ●
62 |  | 02．安全一般事項 | 2-7.防災（大雨） | 安全措置全般 | ⑤ | Ａ | 流出の恐れのある物は，必要に応じて安全な場所に移動する等流出防止の措置を想定しているか |  |  |  | 計画 | [8 empty] | ● | ● | ● | ● | ● | ● |  | ● |  |  |  | ● |  | ● | ● |  | ●
63 |  | 02．安全一般事項 | 2-7.防災（大雨） | 安全措置全般 | ⑥ | Ａ | 大型機械等の設置してある場所への冠水流出，地盤のゆるみ，転倒のおそれ等がある場合は，早めに適切な場所への退避又は転倒防止措置を講じることを想定しているか | 安則151の6・157 |  |  | 計画 | [8 empty] | ● | ● | ● | ● | ● | ● |  | ● |  |  |  | ● |  | ● | ● |  | ●
64 |  | 02．安全一般事項 | 2-7.防災（大雨） | 安全措置全般 | ⑦ | Ａ | 降雨により冠水流出のおそれがある仮設物等は，早めに撤去するか，水裏から仮設物内に水を呼び込み内外水位差による倒壊を防ぐか，補強するなどの措置を講じることを想定しているか |  |  |  | 計画 | [8 empty] | ● | ● | ● | ● | ● |  |  | ● |  |  |  | ● |  | ● | ● |  | ●
65 |  | 02．安全一般事項 | 2-7.防災（大雨） | 安全措置全般 | ⑧ | Ａ | 土石流，計画又は想定を上回る規模の異常出水に対する安全対策及び緊急体制を確立しているか |  |  |  | 計画 | [8 empty] | ● | ● | ● | ● | ● |  |  | ● |  |  |  | ● |  | ● | ● |  | ●
66 |  | 02．安全一般事項 | 2-8.防災（強風） | 安全措置全般 | ① | Ａ | クレーン，杭打機等のような風圧を大きく受ける作業用大型機械の休止場所での転倒，逸走防止に注意を払っているか | ク則31の2・74の3 |  |  | 現場 | [8 empty] | ● | ● | ● | ● | ● | ● |  | ● | ● |  | ● | ● | ● | ● | ● |  | ●
67 |  | 02．安全一般事項 | 2-8.防災（強風） | 安全措置全般 | ② | Ａ | 強風により高圧電線が大きく振れても触れないように電線類から十分な距離をとって退避させる計画としているか |  |  |  | 計画 | [8 empty] | ● | ● | ● | ● | ● | ● | ● | ● | ● |  | ● | ● | ● | ● | ● |  | ●
68 |  | 02．安全一般事項 | 2-8.防災（強風） | 安全措置全般 | ③ | Ａ | 河川工事での通路の作業床等は，強風に伴う転倒による流出事故のないよう十分補強してあるか |  |  |  | 現場 | [8 empty] | ● | ● | ● | ● | [9 empty] | ● | ● |  | ●
69 |  | 02．安全一般事項 | 2-8.防災（強風） | 安全措置全般 | ④ | Ａ | 予期しない強風が吹き始めた場合に，特に高所作業では，作業を一時中止することを取り決め・周知しているか |  |  |  | 計画 | [8 empty] | ● | ● | ● | ● | ● | ● | ● | ● | ● | ● | ● | ● | ● | ● | ● |  | ●
70 |  | 02．安全一般事項 | 2-8.防災（強風） | 安全措置全般 | ⑤ | Ａ | 物の飛散が予想される時は，飛散防止措置を施すとともに，安全確保のため，監視員，警戒員を配置することを取り決め・周知しているか |  |  |  | 計画 | [8 empty] | ● | ● | ● | ● | ● | ● | ● | ● | ● | ● | ● | ● | ● | ● | ● |  | ●
71 |  | 02．安全一般事項 | 2-8.防災（強風） | 安全措置全般 | ⑥ | Ａ | 強風下での警戒及び巡視は２名以上を構成員とする班で行うことを取り決め・周知しているか |  |  |  | 計画 | [8 empty] | ● | ● | ● | ● | ● | ● | ● | ● | ● | ● | ● | ● | ● | ● | ● |  | ●
72 |  | 02．安全一般事項 | 2-9.防災（雪） | 安全措置全般 | ① | Ａ | 道路，水路等には幅員を示すためのポール，赤旗の設置等の転落防止措置を講じているか |  |  |  | 現場 | [8 empty] | ● | ● | ● | ● | ● | ● |  | ● |  |  |  | ● |  | ● | ● |  | ●
73 |  | 02．安全一般事項 | 2-9.防災（雪） | 安全措置全般 | ② | Ａ | 道路，工事用桟橋，階段，スロープ，通路，作業足場等は，除雪するか又は滑動を防止するための措置を講じているか |  |  |  | 現場 | [8 empty] | ● | ● | ● | ● | ● | ● |  | ● |  |  |  | ● |  | ● | ● |  | ●
74 |  | 02．安全一般事項 | 2-10.防災（雷） | 安全措置全般 | ① | Ａ | 電気発破作業を行う現場では，特に警戒体制を確立し，警報（作業中止，退避等），連絡方法を定め，作業中止又は退避の場所等に関する措置を適切な所に看板等で示し，全員に徹底しているか |  |  |  | 計画 | [8 empty] | ● | ● | [12 empty] | ● |  | ●
75 |  | 02．安全一般事項 | 2-10.防災（雷） | 安全措置全般 | ② | Ａ | 電気発破作業においては，雷光と雷鳴の間隔が短い時は，作業を中止し安全な場所に退避させ，また，雷雲が直上を通過した後も，雷光と雷鳴の間隔が長くなるまで作業を再開しないことを全員に徹底しているか |  |  |  | 計画 | [8 empty] | ● | ● | [12 empty] | ● |  | ●
76 |  | 02．安全一般事項 | 2-11.防災（地震） | 安全措置全般 | ① | Ａ | 地震及び津波に対する警報が発せられた場合は，作業員は安全な場所へ避難することを周知徹底しているか |  |  |  | 計画 | [8 empty] | ● | ● | ● | ● | ● | ● | ● | ● | ● | ● | ● | ● | ● | ● | ● |  | ●
77 |  | 02．安全一般事項 | 2-11.防災（地震） | 安全措置全般 | ② | Ａ | 地震及び津波が発生した後に，工事を再開する場合は，あらかじめ建設物，仮設物，資機材，建設機械，電気設備及び地盤，斜面状況等を十分点検することを取り決め・周知しているか | ク則37 |  |  | 計画 | [8 empty] | ● | ● | ● | ● | ● | ● | ● | ● | ● | ● | ● | ● | ● | ● | ● |  | ●
78 |  | 02．安全一般事項 | 2-12.防災（防火） | 安全措置全般 | ① | Ａ | 工事現場には事務所，寄宿舎等の防火に関し，防火管理組織を編成しているか |  |  |  | 計画 | [8 empty] | ● | ● | ● | ● | ● | ● | ● | ● | ● | ● | ● | ● | ● | ● | ● |  | ●
79 |  | 02．安全一般事項 | 2-12.防災（防火） | 安全措置全般 | ② | Ａ | 事務所，寄宿舎等に勤務者又は居住者が５０人以上の場合には，資格を有する者の中から防火管理者を選任し消防署長に届出ているか | 消防法8 消防令1の2 |  |  | 計画 | [8 empty] | ● | ● | ● | ● | ● | ● | [5 empty] | ● |  | ● | ● |  | ●
80 |  | 02．安全一般事項 | 2-12.防災（防火） | 安全措置全般 | ③ | Ａ | 事務所，寄宿舎の建物毎に火元責任者を指名し表示しているか | 消防令4 |  |  | 現場 | [8 empty] | ● | ● | ● | ● | ● | ● | ● | ● | ● | ● | ● | ● | ● | ● | ● |  | ●
81 |  | 02．安全一般事項 | 2-12.防災（防火） | 安全措置全般 | ④ | Ａ | 消火栓，消化器，防火用水等は，建物延面積に合せた消火能力を勘案した設備となっているか | 消防法17 消防則6・7 建設業附属寄宿舎規定12条 |  |  | 現場 | [8 empty] | ● | ● | ● | ● | ● | ● | ● | ● | ● | ● | ● | ● | ● | ● | ● |  | ●
82 |  | 02．安全一般事項 | 2-12.防災（防火） | 安全措置全般 | ⑤ | Ａ | 火気を取扱う場所には，用途に応じた消火器等消火設備を備えているか |  |  |  | 現場 | [8 empty] | ● | ● | ● | ● | ● | ● | ● | ● | ● | ● | ● | ● | ● | ● | ● |  | ●
83 |  | 02．安全一般事項 | 2-12.防災（防火） | 安全措置全般 | ⑥ | Ａ | 消火器の有効期間が切れていないか |  |  |  | 現場 | [8 empty] | ● | ● | ● | ● | ● | ● | ● | ● | ● | ● | ● | ● | ● | ● | ● |  | ●
84 |  | 02．安全一般事項 | 2-12.防災（防火） | 安全措置全般 | ⑦ | Ｅ | 喫煙・火気注意は徹底されているか（消火器の設置・転倒防止） | 安則 289 |  |  | 現場 | [8 empty] | ● | ● | ● | ● | ● | ● | ● | ● | ● | ● | ● | ● | ● | ● | ● |  | ●
85 |  | 02．安全一般事項 | 2-13.暑さ対策 | 安全措置全般 | ① | Ａ | 作業場所に応じて，熱を遮ることのできる遮蔽物等，簡易な屋根等，適度な通風または冷房を行うための設備を設け，ＷＢＧＴ（暑さ指数）の低減に努めるようしているか |  |  |  | 現場 | [8 empty] | ● | ● | ● | ● | ● | ● | ● | ● | ● | ● | ● | ● | ● | ● | ● |  | ●
86 |  | 02．安全一般事項 | 2-13.暑さ対策 | 安全措置全般 | ② | Ａ | 作業場所には飲料水の備え付け等を行い，また近隣に冷房を備えた休憩場所または日陰等の涼しい休憩場所を設け，身体を適度に冷やすことのできる物品及び施設を設けるようしているか |  |  |  | 現場 | [8 empty] | ● | ● | ● | ● | ● | ● | ● | ● | ● | ● | ● | ● | ● | ● | ● |  | ●
87 |  | 02．安全一般事項 | 2-13.暑さ対策 | 安全措置全般 | ③ | Ａ | 作業の休止および休憩時間を確保し連続する作業時間を短縮するほか，計画的に熱への順化期間を設け，作業前後の水分，塩分の摂取及び透湿性や通気性の良い服装の着用等を指導し，それらの確認等を図るとともに必要な措置を講ずるための巡視を頻繁に行うようしているか |  |  |  | 現場 | [8 empty] | ● | ● | ● | ● | ● | ● | ● | ● | ● | ● | ● | ● | ● | ● | ● |  | ●
88 |  | 02．安全一般事項 | 2-14.危険物 | 安全措置全般 | ① | Ａ | 危険物を指定数量以上貯蔵又は取扱う場合には，危険物保安監督者を選任しているか | 安衛法20 安衛則257 消防法13 |  |  | 計画 | [8 empty] | ● | ● | ● | ● | ● |  |  |  | ● | ● |  | ● |  | ● | ● |  | ●
89 |  | 02．安全一般事項 | 2-14.危険物 | 安全措置全般 | ② | Ａ | 少量危険物に規定される数量を貯蔵又は取扱う場合には，危険物取扱責任者を選任しているか | 消防法9の4 |  |  | 計画 | [8 empty] | ● | ● | ● | ● | ● |  |  |  | ● | ● |  | ● |  | ● | ● |  | ●
90 |  | 02．安全一般事項 | 2-14.危険物 | 安全措置全般 | ③ | Ａ | 指定数量以上の危険物を貯蔵又は取扱う場合には，所轄消防署へ届出を行っているか | 消防法4・9・11 |  |  | 計画 | [8 empty] | ● | ● | ● | ● | ● |  |  |  | ● | ● |  | ● |  | ● | ● |  | ●
91 |  | 02．安全一般事項 | 2-14.危険物 | 安全措置全般 | ④ | Ａ | 危険物の貯蔵所又は取扱所には，立入禁止の措置をし，かつ火気使用禁止の表示をしているか |  |  |  | 現場 | [8 empty] | ● | ● | ● | ● | ● |  |  |  | ● | ● |  | ● |  | ● | ● |  | ●
92 |  | 02．安全一般事項 | 2-14.危険物 | 安全措置全般 | ⑤ | Ａ | 危険物取扱作業方法を定め，工事関係者への周知徹底を図っているか |  |  |  | 計画 | [16 empty] | ● | ● |  | ● |  | ● | ● |  | ●
93 |  | 02．安全一般事項 | 2-14.危険物 | 安全措置全般 | ⑥ | Ａ | 可燃性塗料等の危険物は，直射日光を避け，通風換気の良いところに置場（危険物倉庫）を指定して保管のうえ，施錠し，「危険物置場」「塗料置場」「火気厳禁」等の表示をして，周辺での火気使用を禁止しているか |  |  |  | 現場 | [8 empty] | ● | ● | ● | ● | ● |  |  |  | ● | ● |  | ● |  | ● | ● |  | ●
94 |  | 02．安全一般事項 | 2-14.危険物 | 安全措置全般 | ⑦ | Ａ | 指定された数量以上の危険物は，貯蔵所以外の場所で貯蔵及び取扱いを行っていないか | 安衛則262・263 |  |  | 現場 | [8 empty] | ● | ● | ● | ● | ● |  |  |  | ● | ● |  | ● |  | ● | ● |  | ●
95 |  | 02．安全一般事項 | 2-14.危険物 | 安全措置全般 | ⑧ | Ａ | 危険物の貯蔵所を設置・変更する場合は，市町村長又は都道府県知事の許可及び所轄消防署への申請，検査を受けているか | 消防法11 危規令7 |  |  | 計画 | [8 empty] | ● | ● | ● | ● | ● |  |  |  | ● | ● |  | ● |  | ● | ● |  | ●
96 |  | 02．安全一般事項 | 2-15.ガス・溶接 | 安全措置全般 | ① | Ａ | ガスボンベは，通風，換気，置き方に留意し，適切な場所に貯蔵しているか | 安衛則263 |  |  | 現場 | [8 empty] | ● | ● | ● | ● | ● | ● | ● | ● |  |  | ● | ● | ● | ● | ● |  | ●
97 |  | 02．安全一般事項 | 2-15.ガス・溶接 | 安全措置全般 | ② | Ａ | ガス溶接，溶断に使用する器具類は作業前に点検し，不良箇所は補修又は取替えているか |  |  |  | 現場 | [8 empty] | ● | ● | ● | ● | ● | ● | ● | ● |  |  | ● | ● | ● | ● | ● |  | ●
98 |  | 02．安全一般事項 | 2-15.ガス・溶接 | 安全措置全般 | ③ | Ａ | ガスボンベは，使用前，使用中，使用済の区分を明確にしているか |  |  |  | 現場 | [8 empty] | ● | ● | ● | ● | ● | ● | ● | ● |  |  | ● | ● | ● | ● | ● |  | ●
99 |  | 02．安全一般事項 | 2-15.ガス・溶接 | 安全措置全般 | ④ | Ａ | ガス溶接，溶断による火花等に対する防護措置は適切に行っているか |  |  |  | 現場 | [8 empty] | ● | ● | ● | ● | ● | ● | ● | ● |  |  | ● | ● | ● | ● | ● |  | ●
100 |  | 02．安全一般事項 | 2-15.ガス・溶接 | 安全措置全般 | ⑤ | Ａ | ガス溶接，溶断作業は有資格者が行っているか |  |  |  | 現場 | [8 empty] | ● | ● | ● | ● | ● | ● | ● | ● |  |  | ● | ● | ● | ● | ● |  | ●
101 |  | 02．安全一般事項 | 2-16.避難設備 | 安全措置全般 | ① | Ａ | 事務所，寄宿舎の要所に避難経路を表示しているか | 建設業附属寄宿舎規程9条 消防令25 |  |  | 現場 | [8 empty] | ● | ● | ● | ● | ● | ● | ● | ● | ● | ● | ● | ● | ● | ● | ● |  | ●
102 |  | 02．安全一般事項 | 2-16.避難設備 | 安全措置全般 | ② | Ａ | ２階以上の建物で収容人員が３０人以上の場合には，すべり台，すべり棒，避難はしご，避難ロープ等を設置しているか | 消防則27 |  |  | 現場 | [8 empty] | ● | ● | ● | ● | ● | ● | [10 empty] | ●
103 |  | 02．安全一般事項 | 2-17.イメージアップ | 安全措置全般 | ① | Ａ | 作業場所，資材置場等の資機材は適宜整理し，残材，不用物は整理・処分し，必要資材の整頓に努めているか |  |  |  | 現場 | [8 empty] | ● | ● | ● | ● | ● | ● | ● | ● | ● | ● | ● | ● | ● | ● | ● |  | ●
104 |  | 02．安全一般事項 | 2-17.イメージアップ | 安全措置全般 | ② | Ａ | 連絡車・建設機械の駐機等は，整然とした駐車・配置に努めているか |  |  |  | 現場 | [8 empty] | ● | ● | ● | ● | ● | ● | ● | ● | ● | ● | ● | ● | ● | ● | ● |  | ●
105 |  | 02．安全一般事項 | 2-17.イメージアップ | 安全措置全般 | ③ | Ａ | 柵等は常に整備し，破損・乱れは放置せず，維持管理を行っているか |  |  |  | 現場 | [8 empty] | ● | ● | ● | ● | ● | ● | ● | ● | ● | ● | ● | ● | ● | ● | ● |  | ●
106 |  | 02．安全一般事項 | 2-17.イメージアップ | 安全措置全般 | ④ | Ａ | 工事現場の状況に応じて，工事用道路には粉じん防止のため砕石あるいは舗装を施すとともに，排水施設を設けているか |  |  |  | 現場 | [8 empty] | ● | ● | ● | ● | ● | ● |  |  | ● |  |  | ● |  | ● | ● |  | ●
107 |  | 02．安全一般事項 | 2-17.イメージアップ | 安全措置全般 | ⑤ | Ａ | 人家密集地等，周辺の状況に応じて仮囲いを設け，土砂飛散防止の措置を講じているか |  |  |  | 現場 | [8 empty] | ● | ● | ● | ● | ● | ● |  |  | ● |  |  | ● |  | ● | ● |  | ●
108 |  | 02．安全一般事項 | 2-17.イメージアップ | 安全措置全般 | ⑥ | Ａ | 騒音，振動を伴う作業を行う現場では，地域住民等の理解を得るよう，作業時間を標示すること等により，事前に周知を図っているか |  |  |  | 現場 | [8 empty] | ● | ● | ● | ● | ● | ● | ● | ● | ● |  | ● | ● | ● | ● | ● |  | ●
109 |  | 02．安全一般事項 | 2-17.イメージアップ | 安全措置全般 | ⑦ | Ａ | 現場事務所，作業員宿舎，休憩所及び作業環境等の改善を行い，快適な職場を形成するとともに，看板並びに現場周辺の美装化に努めているか |  |  |  | 現場 | [8 empty] | ● | ● | ● | ● | ● | ● | ● | ● | ● | ● | ● | ● | ● | ● | ● |  | ●
110 |  | 02．安全一般事項 | 2-18.その他 | 安全措置全般 | ① | Ｅ | 支持具や枕木等は使用前に劣化や損傷状態を十分に確認しているか |  |  |  | 現場 | [8 empty] | ● | ● | ● | ● | ● | ● | ● | ● | ● | ● | ● | ● | ● | ● | ● |  | ●
111 |  | 02．安全一般事項 | 2-18.その他 | 安全措置全般 | ② | Ｅ | ５０ｃｍ程度の段差がある箇所を通路とする場合，昇降階段を設置しているか | 安則540 |  |  | 現場 | [14 empty] | ● | ● | ● | ● | ● | ● | ● | ● | ● |  | ●
112 |  | 02．安全一般事項 | 2-18.その他 | 安全措置全般 | ③ | Ｅ | チェーンソーを用いた伐採等作業においては，無理な作業を行わず，トラブルが発生した場合にはエンジンを確実に止めたうえで作業を実施しているか |  |  |  | 現場 | [8 empty] | ● | ● | ● | ● | ● | ● | ● | ● | ● |  | ● | ● | ● | ● | ● |  | ●
113 |  | 02．安全一般事項 | 2-18.その他 | 安全措置全般 | ④ | Ｅ | 伐採木や資機材等の仮置は，平地等安定性のある場所に仮置されているか |  |  |  | 現場 | [8 empty] | ● | ● | ● | ● | ● | ● | ● | ● | ● | ● | ● | ● | ● | ● | ● |  | ●
114 |  | 02．安全一般事項 | 2-19.健康管理 | 現場作業員の健康管理 | ① | Ｅ | 作業開始前，作業員の健康状態を確認しているか |  |  |  | 現場 | [14 empty] | ● | ● | ● | ● | ● | ● | ● | ● | ● |  | ●
115 |  | 02．安全一般事項 | 2-19.健康管理 | 現場作業員の健康管理 | ② | Ｅ | 作業は休憩時間を定め，所定の場所において休憩をとっているか |  |  |  | 現場 | [8 empty] | ● | ● | ● | ● | ● | ● | ● | ● | ● | ● | ● | ● | ● | ● | ● |  | ●
116 |  | 02．安全一般事項 | 2-19.健康管理 | 現場作業員の健康管理 | ③ | Ｅ | 昼夜間連続作業等において，作業員の交代サイクルは適切に管理されているか |  |  |  | 現場 | [8 empty] | ● | ● | ● | ● | ● | ● | ● | ● | ● | ● | ● | ● | ● | ● | ● |  | ●
117 |  | 02．安全一般事項 | 2-19.健康管理 | 現場作業員の健康管理 | ④ | Ａ | 高所作業に従事する作業員について，年齢，体力等に配慮し，特に健康状態を確認して配置しているか | 安衛法62 |  |  | 現場 | [8 empty] | ● | ● | ● | ● | ● | ● |  | ● | ● |  | ● | ● |  | ● | ● |  | ●
|  | - | - | 【資材運搬・移動】
118 |  | 03．資材運搬・移動 | 3-1.事前調査 | 工事用車両 | ① | Ａ | 運搬経路の計画及び機械の選定を行うため，工事現場の地山の土質（岩，礫，砂等），広さ及び地形等を調査しているか | 安則151の3 |  |  | 計画 | [8 empty] | ● | ● | ● | ● | ● | ● | ● | ● | ● | ● | ● | ● | ● | ● | ● |  | ●
119 |  | 03．資材運搬・移動 | 3-1.事前調査 | 工事用車両 | ② | Ａ | 適切な運搬方法を決定するため，工事現場に至る運搬経路の幅員，勾配，カーブ，高さ制限，重量制限，架空工作物等を調査しているか |  |  |  | 計画 | [8 empty] | ● | ● | ● | ● | ● | ● | ● | ● | ● | ● | ● | ● | ● | ● | ● |  | ●
120 |  | 03．資材運搬・移動 | 3-1.事前調査 | 工事用車両 | ③ | Ａ | 安全で速やかな運搬を行うため，工事現場に至る運搬経路の交通量，交通状況等を調査しているか |  |  |  | 計画 | [8 empty] | ● | ● | ● | ● | ● | ● | ● | ● | ● | ● | ● | ● | ● | ● | ● |  | ●
121 |  | 03．資材運搬・移動 | 3-1.事前調査 | 工事用車両 | ④ | Ａ | 環境対策を立てるため，運搬作業が周辺環境に与える影響（騒音，振動等）を調査しているか |  |  |  | 計画 | [8 empty] | ● | ● | ● | ● | ● | ● | ● | ● | ● | ● | ● | ● | ● | ● | ● |  | ●
122 |  | 03．資材運搬・移動 | 3-1.事前調査 | 工事用車両 | ⑤ | Ａ | 特殊大型資材（トレーラ等）の運搬に先立ち，工事現場に至る運搬経路を計画しているか | 安則151の3 |  |  | 計画 | [8 empty] | ● | ● | ● | ● | ● | ● | ● | ● |  |  |  | ● |  | ● | ● |  | ●
123 |  | 03．資材運搬・移動 | 3-2.施工計画 | 工事用車両 | ① | Ａ | 運搬の施工計画は，全体の工程，資機材の搬入計画，他の工種用機械（積込機械，掘削機械等）の選定にも大きな影響を及ぼすため，安全性，効率性を含めて十分な検討がなされているか |  |  |  | 計画 | [8 empty] | ● | ● | ● | ● | ● | ● | ● | ● | ● | ● | ● | ● | ● | ● | ● |  | ●
124 |  | 03．資材運搬・移動 | 3-2.施工計画 | 工事用車両 | ② | Ａ | 工事現場内の自動車による事故を防止するため，運行管理計画が策定されているか |  |  |  | 計画 | [8 empty] | ● | ● | ● | ● | ● | ● | ● | ● | ● | ● | ● | ● | ● | ● | ● |  | ●
125 |  | 03．資材運搬・移動 | 3-3.現場管理 | 工事用車両 | ① | Ａ | 工事現場内の走路は常に補修し，安全に走行できるよう維持しているか | 安則151の6 |  |  | 現場 | [8 empty] | ● | ● | ● | ● | ● | ● | ● | ● | ● | ● | ● | ● | ● | ● | ● |  | ●
126 |  | 03．資材運搬・移動 | 3-3.現場管理 | 工事用車両 | ② | Ａ | 工事現場内の必要と認められる箇所には，制限速度を示す標識を立て，カーブ，交差点，危険箇所（路肩，崖縁等）等にも注意標識を立てているか |  |  |  | 現場 | [8 empty] | ● | ● | ● | ● | ● | ● | ● | ● | ● |  |  | ● |  | ● | ● |  | ●
127 |  | 03．資材運搬・移動 | 3-3.現場管理 | 工事用車両 | ③ | Ａ | 専用道路を設け，なるべく一方通行として，適当な退避所を設けているか |  |  | ● | 現場 | [8 empty] | ● | ● | ● | ● | ● | ● |  |  | ● |  |  | ● |  | ● | ● | ●
128 |  | 03．資材運搬・移動 | 3-3.現場管理 | 工事用車両 | ④ | Ａ | 夜間作業では，高さ１ｍ程度のもので夜間１５０ｍ前方から視認できる光度を有する保安灯を設置しているか | 公災防（土）18 |  | ● | 現場 | [8 empty] | ● | ● | ● | ● | ● | ● | ● | ● | ● | ● | ● | ● | ● | ● | ● | ●
129 |  | 03．資材運搬・移動 | 3-3.現場管理 | 工事用車両 | ⑤ | Ａ | 車両には発炎筒を備え付けているか，また，オペレータにその使用方法を周知しているか |  |  |  | 現場 | [14 empty] | ● | ● | ● | ● | ● | ● | ● | ● | ● |  | ●
130 |  | 03．資材運搬・移動 | 3-3.現場管理 | 工事用車両 | ⑥ | Ａ | 車庫等は，消火器を配置しているか |  |  |  | 現場 | [14 empty] | ● | ● | ● | ● | ● | ● | ● | ● | ● |  | ●
131 |  | 03．資材運搬・移動 | 3-3.現場管理 | 工事用車両 | ⑦ | Ａ | 多量の燃料，潤滑油等を現場内に保管する場合，保管場所付近に消火器，警報設備が設置されているか |  |  | ● | 現場 | [8 empty] | ● | ● | ● | ● | ● | ● | ● |  |  | ● |  | ● |  | ● | ● | ●
132 |  | 03．資材運搬・移動 | 3-3.現場管理 | 工事用車両 | ⑧ | Ａ | 現道を走行する車両は，交通関係法令（道路交通法，道路運送車両法，道路法）に適合したものであるか |  |  |  | 現場 | [8 empty] | ● | ● | ● | ● | ● | ● | ● | ● | ● | ● | ● | ● | ● | ● | ● |  | ●
133 |  | 03．資材運搬・移動 | 3-3.現場管理 | 工事用車両 | ⑨ | Ａ | 積込みは，車両制限令を遵守し，荷崩れ，荷こぼし等をおこさないようにしているか（チェック体制は良いか）、必要となる手続きは行われているか | 安則151の10 道交法 58-2・3 |  |  | 現場 | [8 empty] | ● | ● | ● | ● | ● | ● | ● | ● | ● | ● | ● | ● | ● | ● | ● |  | ●
134 |  | 03．資材運搬・移動 | 3-3.現場管理 | 工事用車両 | ⑩ | Ａ | 積込場，土捨場，崖縁，見通しのきかない場所，一般用道路との交差部または他の作業箇所に近接する箇所には，安全を確保するための誘導員を配置しているか | 安則151の6 |  |  | 現場 | [8 empty] | ● | ● | ● | ● | ● | ● | ● | ● | ● | ● | ● | ● | ● | ● | ● |  | ●
135 |  | 03．資材運搬・移動 | 3-3.現場管理 | 工事用車両 | ⑪ | Ａ | 高速自動車国道，自動車専用道路又はその他都道府県公安委員会が道路における危険を防止するため必要と認める道路について，交通警備業務を行う場所ごとに，交通誘導警備業務に係る一級検定合格警備員又は二級検定合格警備員を１人以上配置されているか | 警備法 |  |  | 現場 | [8 empty] | ● | ● | ● | ● | ● | ● | ● | ● | ● | ● | ● | ● | ● | ● | ● |  | ●
136 |  | 03．資材運搬・移動 | 3-3.現場管理 | 工事用車両 | ⑫ | Ａ | 後進作業は，原則として誘導員の合図にて行っているか，また，必要に応じてバックブザーを取付けているか | 安則151の6 |  | ● | 現場 | [8 empty] | ● | ● | ● | ● | ● | ● | ● | ● | ● | ● | ● | ● | ● | ● | ● | ●
137 |  | 03．資材運搬・移動 | 3-3.現場管理 | 工事用車両 | ⑬ | Ａ | 駐車は指定された場所で行っているか，また，駐車ブレーキをかけ，必要に応じて確実な歯止めを行っているか | 安則151の11 |  |  | 現場 | [8 empty] | ● | ● | ● | ● | ● | ● | ● | ● | ● | ● | ● | ● | ● | ● | ● |  | ●
138 |  | 03．資材運搬・移動 | 3-3.現場管理 | 工事用車両 | ⑭ | Ａ | 自走機械運搬のためトレーラに機械を積込む作業は，積込足場の角度をできるだけ小さくしているか | 安則161 |  |  | 現場 | [8 empty] | ● | ● | ● | ● | ● | ● | ● | ● |  |  |  | ● |  | ● | ● |  | ●
139 |  | 03．資材運搬・移動 | 3-3.現場管理 | 工事用車両 | ⑮ | Ａ | 荷台上の資材，トレーラ上の機械等は緊固に結合し，走行中に荷揺れや荷崩れをおこさない措置を講じているか，また，固定用のワイヤの点検を行っているか | 安則151の10・151の69 |  |  | 現場 | [8 empty] | ● | ● | ● | ● | ● | ● | ● | ● | ● | ● | ● | ● | ● | ● | ● |  | ●
140 |  | 03．資材運搬・移動 | 3-3.現場管理 | 工事用車両 | ⑯ | Ａ | 長尺物を運搬する場合には，その荷の先端に赤旗または標灯をつけているか |  |  |  | 現場 | [8 empty] | ● | ● | ● | ● | ● | ● | ● | ● | ● | ● | ● | ● | ● | ● | ● |  | ●
141 |  | 03．資材運搬・移動 | 3-3.現場管理 | 工事用車両 | ⑰ | Ａ | 積み卸しは，合図，指示等を確認したうえで周囲に十分配慮して行っているか |  |  |  | 現場 | [8 empty] | ● | ● | ● | ● | ● | ● | ● | ● | ● | ● | ● | ● | ● | ● | ● |  | ●
142 |  | 03．資材運搬・移動 | 3-3.現場管理 | 工事用車両 | ⑱ | Ａ | 特装自動車の走行は，必要な免許，資格等を取得している者が行っているか |  |  |  | 現場 | [8 empty] | ● | ● | ● | ● | ● | ● | ● | ● | ● |  | ● | ● |  | ● | ● |  | ●
143 |  | 03．資材運搬・移動 | 3-3.現場管理 | 工事用車両 | ⑲ | Ｅ | 工事用車両の本線規制内への出入りについては，回転灯，ハザードランプ，方向指示器等により後続車両への合図，注意喚起が適切におこなわれているか |  |  |  | 現場 | [8 empty] | ● | ● | ● | ● | ● | ● | ● | ● | ● | ● | ● | ● | ● | ● | ● |  | ●
144 |  | 03．資材運搬・移動 | 3-3.現場管理 | 工事用車両 | ⑳ | Ｅ | 特殊車両の運行にあたって申請・許可を得ているか，また，誘導車両は適切に配備されているか |  |  |  | 現場 | [8 empty] | ● | ● | ● | ● | ● | ● | ● | ● | ● |  | ● | ● |  | ● | ● |  | ●
145 |  | 03．資材運搬・移動 | 3-3.現場管理 | 工事用車両 | ㉑ | Ｅ | 既設構造物（水路，道路（路面）等）の養生は適切になされているか |  |  |  | 現場 | [8 empty] | ● | ● | ● | ● | ● | ● | ● | ● | ● | ● | ● | ● | ● | ● | ● |  | ●
146 |  | 03．資材運搬・移動 | 3-3.現場管理 | 工事用車両 | ㉒ | Ｂ | 道路上に作業場を設ける場合は，原則として，交通流に対する背面から車両を出入りしているか．ただし，周囲の状況等によりやむを得ない場合においては，交通流に平行する部分から車両を出入りさせることができるとし，この場合においては，原則，交通誘導警備員を配置し，一般車両の通行を優先するとともに公衆の通行に支障がないようにしなければならない． | 公災22-1 |  |  | 現場 | [8 empty] | ● | ● | ● | ● | ● | ● | ● | ● | ● | ● | ● | ● | ● | ● | ● |  | ●
147 |  | 03．資材運搬・移動 | 3-4.点検・修理 | 工事用車両 | ① | Ａ | 運搬に使用する車両それぞれについて，始業点検表を作成し，始業時の点検を行っているか |  |  |  | 現場 | [8 empty] | ● | ● | ● | ● | ● | ● | ● | ● | ● | ● | ● | ● | ● | ● | ● |  | ●
148 |  | 03．資材運搬・移動 | 3-4.点検・修理 | 工事用車両 | ② | Ａ | オペレータ又は点検責任者は，作業開始前には点検を行い，その結果を記録しているか．また，事故及び修理もあわせて記録しているか | 安則151の75 |  |  | 現場 | [8 empty] | ● | ● | ● | ● | ● | ● | ● | ● | ● | ● | ● | ● | ● | ● | ● |  | ●
149 |  | 03．資材運搬・移動 | 3-4.点検・修理 | 工事用車両 | ③ | Ａ | 点検の結果，異常を認めた場合は，直ちに必要な措置を講じているか |  |  |  | 現場 | [8 empty] | ● | ● | ● | ● | ● | ● | ● | ● | ● | ● | ● | ● | ● | ● | ● |  | ●
150 |  | 03．資材運搬・移動 | 3-5.不整地運搬車 | 工事用車両 | ① | Ａ | 最大積載量が１ｔ以上のものについては免許又は技能講習を修了した者，１ｔ未満のものについては特別教育を受けた者がそれぞれ運転を行っているか | 安則36 安衛法59・61 |  |  | 現場 | [8 empty] | ● | ● | [6 empty] | ● | [7 empty] | ●
151 |  | 03．資材運搬・移動 | 3-5.不整地運搬車 | 工事用車両 | ② | Ａ | あおりのない荷台に作業員を乗車させて走行していないか，また，あおりのある荷台に作業員を乗車させるときは，荷の歯止め，滑り止め等を行っているか | 安則151の50・151の51 |  |  | 現場 | [8 empty] | ● | ● | [6 empty] | ● | [7 empty] | ●
152 |  | 03．資材運搬・移動 | 3-5.不整地運搬車 | 工事用車両 | ③ | Ａ | 不整地運搬車については，特定自主検査を２年以内ごとに１回，定められた事項について検査しているか | 安則151の53・151の54 |  |  | 現場 | [8 empty] | ● | ● | [6 empty] | ● | [7 empty] | ●
153 |  | 03．資材運搬・移動 | 3-5.不整地運搬車 | 工事用車両 | ④ | Ａ | 最大積載量５ｔ以上の不整地運搬車に荷を積む作業を行うときは，床面と荷台の上の荷の上面との間と安全に昇降するための設備を設けているか | 安則151の45 |  |  | 現場 | [8 empty] | ● | ● | [6 empty] | ● | [7 empty] | ●
154 |  | 03．資材運搬・移動 | 3-6.コンベア | 工事用車両 | ① | Ａ | 基礎が機械荷重を適切に支持できることを確認しているか |  |  |  | 計画 | [8 empty] | ● | ● | [5 empty] | ● | [8 empty] | ●
155 |  | 03．資材運搬・移動 | 3-6.コンベア | 工事用車両 | ② | Ａ | 設置完了時には試運転を行っているか，また，不具合，安全上の問題があれば改善しているか |  |  |  | 現場 | [8 empty] | ● | ● | [5 empty] | ● | [8 empty] | ●
156 |  | 03．資材運搬・移動 | 3-6.コンベア | 工事用車両 | ③ | Ａ | コンベヤへの巻込まれ，接触等には必要に応じた立入禁止措置を講じているか | 安則151の78・151の79 |  | ● | 現場 | [8 empty] | ● | ● | [5 empty] | ● | [7 empty] | ●
157 |  | 03．資材運搬・移動 | 3-6.コンベア | 工事用車両 | ④ | Ａ | 荷運搬専用のコンベヤに人を乗せていないか | 安則151の81 |  |  | 現場 | [15 empty] | ● | [8 empty] | ●
158 |  | 03．資材運搬・移動 | 3-6.コンベア | 工事用車両 | ⑤ | Ａ | コンベヤそれぞれについて，始業点検表を作成し，始業時の点検を行っているか | 安則151の82 |  |  | 現場 | [8 empty] | ● | ● | [5 empty] | ● | [8 empty] | ●
159 |  | 03．資材運搬・移動 | 3-7.索道及びｹｰﾌﾞﾙｸﾚｰﾝ | 工事用車両 | ① | Ａ | 組立，解体その他の作業は製造メーカーの設計図，仕様書をもとにした施工図，組立図等に従い確実に行っているか |  |  |  | 現場 | [24 empty] | ●
160 |  | 03．資材運搬・移動 | 3-7.索道及びｹｰﾌﾞﾙｸﾚｰﾝ | 工事用車両 | ② | Ａ | 組立，解体の作業は，選任された作業指揮者の指揮のもとに行っているか．また，作業の方法及び順序等については，作業手順書を作成し，作業員に周知させているか | ク則33 |  |  | 現場 | [24 empty] | ●
161 |  | 03．資材運搬・移動 | 3-7.索道及びｹｰﾌﾞﾙｸﾚｰﾝ | 工事用車両 | ③ | Ａ | 組立，解体の作業箇所付近は，関係者以外立入禁止としているか．また，見やすい箇所に立入禁止の表示をしているか | ク則33 |  |  | 現場 | [24 empty] | ●
162 |  | 03．資材運搬・移動 | 3-7.索道及びｹｰﾌﾞﾙｸﾚｰﾝ | 工事用車両 | ④ | Ａ | 電線路，鉄道，道路（工事用道路を含む）等の上空を横断して架設する場合には，物の落下による危険を防止するための保護設備を設けているか．また，許可が必要なものについては，必要な手続を行っているか |  |  |  | 現場 | [24 empty] | ●
163 |  | 03．資材運搬・移動 | 3-7.索道及びｹｰﾌﾞﾙｸﾚｰﾝ | 工事用車両 | ⑤ | Ａ | 部材，ワイヤロープ，付属品は損傷，磨耗，変形，腐食等のないものを使用しているか | ク則33 |  |  | 現場 | [24 empty] | ●
164 |  | 03．資材運搬・移動 | 3-7.索道及びｹｰﾌﾞﾙｸﾚｰﾝ | 工事用車両 | ⑥ | Ａ | 控え用のワイヤロープ，綱等は，架空電線に近接して配置していないか．また，それらをゆるめる場合には，予備の控えをとり，テンションブロック，ウィンチ等で支持しながら行っているか |  |  |  | 現場 | [24 empty] | ●
165 |  | 03．資材運搬・移動 | 3-7.索道及びｹｰﾌﾞﾙｸﾚｰﾝ | 工事用車両 | ⑦ | Ａ | 巻上装置，走行装置，横行装置には過巻防止装置を取付けているか | ク則17・18・19 |  |  | 現場 | [24 empty] | ●
166 |  | 03．資材運搬・移動 | 3-7.索道及びｹｰﾌﾞﾙｸﾚｰﾝ | 工事用車両 | ⑧ | Ａ | ワイヤロープは，ドラムに直角に巻くようにし，捨巻はドラムに２巻以上残るようにしているか |  |  |  | 現場 | [24 empty] | ●
167 |  | 03．資材運搬・移動 | 3-7.索道及びｹｰﾌﾞﾙｸﾚｰﾝ | 工事用車両 | ⑨ | Ａ | 制御装置付のクレーンの試運転については，装置の安全性が未確認であるため周辺の状況を考慮して行っているか |  |  |  | 現場 | [24 empty] | ●
168 |  | 03．資材運搬・移動 | 3-7.索道及びｹｰﾌﾞﾙｸﾚｰﾝ | 工事用車両 | ⑩ | Ａ | 運転は，定格荷重が５ｔ以上のケーブルクレーンを使用する場合は免許を取得した者，５ｔ未満のケーブルクレーンを使用する場合はクレーン運転士特別教育を受けた者がそれぞれ行っているか | ク則21・22 |  |  | 現場 | [24 empty] | ●
169 |  | 03．資材運搬・移動 | 3-7.索道及びｹｰﾌﾞﾙｸﾚｰﾝ | 工事用車両 | ⑪ | Ａ | 強風，大雨，大雪等の悪天候時の運転休止基準を作成しそれに従っているか | ク則31 |  |  | 現場 | [24 empty] | ●
170 |  | 03．資材運搬・移動 | 3-7.索道及びｹｰﾌﾞﾙｸﾚｰﾝ | 工事用車両 | ⑫ | Ａ | 運転室には関係者以外の立入りを禁止しているか |  |  |  | 現場 | [24 empty] | ●
171 |  | 03．資材運搬・移動 | 3-7.索道及びｹｰﾌﾞﾙｸﾚｰﾝ | 工事用車両 | ⑬ | Ａ | オペレータは，荷を吊った状態等の危険な状態で所定の位置を離れていないか | ク則32 |  |  | 現場 | [24 empty] | ●
172 |  | 03．資材運搬・移動 | 3-7.索道及びｹｰﾌﾞﾙｸﾚｰﾝ | 工事用車両 | ⑭ | Ａ | 信号，合図はケーブルクレーン標準合図で確実に行い，オペレータは信号，合図を確認しながら運転を行っているか | ク則25 |  |  | 現場 | [24 empty] | ●
173 |  | 03．資材運搬・移動 | 3-7.索道及びｹｰﾌﾞﾙｸﾚｰﾝ | 工事用車両 | ⑮ | Ａ | 点検，検査，修理その他やむを得ない事由による場合を除き，トロリやバケットには人を乗せていないか | ク則26 |  |  | 現場 | [24 empty] | ●
174 |  | 03．資材運搬・移動 | 3-7.索道及びｹｰﾌﾞﾙｸﾚｰﾝ | 工事用車両 | ⑯ | Ａ | 定格荷重を超える荷重をかけて使用していないか | ク則23 |  |  | 現場 | [24 empty] | ●
175 |  | 03．資材運搬・移動 | 3-7.索道及びｹｰﾌﾞﾙｸﾚｰﾝ | 工事用車両 | ⑰ | Ａ | 作業終了時はトロリ，バケット等を所定の位置に置いているか |  |  |  | 現場 | [24 empty] | ●
176 |  | 03．資材運搬・移動 | 3-7.索道及びｹｰﾌﾞﾙｸﾚｰﾝ | 工事用車両 | ⑱ | Ａ | 非常信号を受けた時は直ちに運転を停止し，その原因を確認しているか．また，その原因を除去するまでは，運転を再開していないか |  |  |  | 現場 | [24 empty] | ●
177 |  | 03．資材運搬・移動 | 3-7.索道及びｹｰﾌﾞﾙｸﾚｰﾝ | 工事用車両 | ⑲ | Ａ | それぞれの車両の有する機能に応じた点検を行っているか | ク則36 |  |  | 現場 | [24 empty] | ●
178 |  | 03．資材運搬・移動 | 3-7.索道及びｹｰﾌﾞﾙｸﾚｰﾝ | 工事用車両 | ⑳ | Ａ | ケーブルクレーンについての始業点検表，月例点検表，年次点検表を作成し，それぞれの点検を行っているか |  |  |  | 現場 | [24 empty] | ●
179 |  | 03．資材運搬・移動 | 3-7.索道及びｹｰﾌﾞﾙｸﾚｰﾝ | 工事用車両 | ㉑ | Ａ | １か月に１ 回必要な事項について自主検査を実施し，また１年に１回荷重試験を行い，各々の記録を３年間保存しているか | ク則34・35・38 |  |  | 現場 | [24 empty] | ●
180 |  | 03．資材運搬・移動 | 3-7.索道及びｹｰﾌﾞﾙｸﾚｰﾝ | 工事用車両 | ㉒ | Ａ | 瞬間風速が３０ｍ/ｓを超える暴風の後又は震度４以上の地震が起こった後に作業をする場合には，あらかじめクレーンの各部分の異常の有無を点検し，その結果を記録して３年間保存しているか | ク則37・38 |  |  | 現場 | [24 empty] | ●
181 |  | 03．資材運搬・移動 | 3-7.索道及びｹｰﾌﾞﾙｸﾚｰﾝ | 工事用車両 | ㉓ | Ａ | 修理作業を行う時は，ケーブルクレーンの機能を完全に停止したうえで，修理中に誤って作動しないような措置を講じているか |  |  |  | 現場 | [24 empty] | ●
182 |  | 03．資材運搬・移動 | 3-7.索道及びｹｰﾌﾞﾙｸﾚｰﾝ | 工事用車両 | ㉔ | Ａ | ワイヤロープが異常脈動を起こしている場合には，搬器の脱落等の事故が起きる危険性があるので，直ちに運転を停止して点検，修理を行っているか |  |  |  | 現場 | [24 empty] | ●
183 |  | 03．資材運搬・移動 | 3-7.索道及びｹｰﾌﾞﾙｸﾚｰﾝ | 工事用車両 | ㉕ | Ａ | 吊り上げ荷重が３ｔ以上のケーブルクレーンについては，その設置前に，所轄労働基準監督署長に設置届を提出し，設置後に落成検査を受けること．また，その後２年毎に性能検査を受けているか | ク則5・6・40・43 |  |  | 計画 | [24 empty] | ●
184 |  | 03．資材運搬・移動 | 3-7.索道及びｹｰﾌﾞﾙｸﾚｰﾝ | 工事用車両 | ㉖ | Ａ | 吊り上げ荷重が３ｔ未満のケーブルクレーンについては，その設置前に，所轄労働基準監督署長にクレーン設置報告書を提出しているか | ク則11 |  |  | 計画 | [24 empty] | ●
185 |  | 03．資材運搬・移動 | 3-7.索道及びｹｰﾌﾞﾙｸﾚｰﾝ | 工事用車両 | ㉗ | Ａ | 索道については，その設置前に所轄労働基準監督署長に設置報告書を提出しているか |  |  |  | 計画 | [24 empty] | ●
186 |  | 03．資材運搬・移動 | 3-8.移動 | 工事用車両 | ① | Ｅ | ユニック車，クレーン車及び高所作業車等の移動の際には，アームや作業台の収納確認を運転者又は誘導員等が確実に行うよう徹底されているか |  |  | ● | 現場 | [8 empty] | ● | ● | ● | ● | ● | ● | ● | ● | ● | ● | ● | ● | ● | ● | ● | ●
187 |  | 03．資材運搬・移動 | 3-8.移動 | 工事用車両 | ② | Ｅ | 車の荷台に乗っての移動や不安全行動はないか |  |  |  | 現場 | [8 empty] | ● | ● | ● | ● | ● | ● | ● | ● | ● | ● | ● | ● | ● | ● | ● |  | ●
188 |  | 03．資材運搬・移動 | 3-8.移動 | 工事用車両 | ③ | Ｅ | 工事関係車両は制限速度を遵守しているか |  |  |  | 現場 | [8 empty] | ● | ● | ● | ● | ● | ● | ● | ● | ● | ● | ● | ● | ● | ● | ● |  | ●
189 |  | 03．資材運搬・移動 | 3-8.移動 | 工事用車両 | ④ | Ａ | 工事現場外において，作業員の運転する自動車等の交通安全に対し，十分に注意を促し事故等の防止に努めているか |  |  |  | 現場 | [8 empty] | ● | ● | ● | ● | ● | ● | ● | ● | ● | ● | ● | ● | ● | ● | ● |  | ●
190 |  | 03．資材運搬・移動 | 3-9.駐車 | 工事用車両 | ① | Ｅ | 本線規制内に駐車する車輛においては，輪止めを供用中車線と反対側に設置するとともに，輪止め部材の劣化や材質等にも留意しているか |  |  |  | 現場 | [8 empty] | ● | ● | ● | ● | ● | ● | ● | ● | ● | ● | ● | ● | ● | ● | ● |  | ●
|  | - | - | 【公衆災害】
191 |  | 04．公衆災害 | 4-1.工事箇所の区分と表示 | 公衆 | ① | Ａ | 工事現場の周囲は，必要に応じて鋼板，シート又はガードフェンス等の立入防止施設を設置し，作業員及び第三者に対して工事区域を明確にしているか |  |  |  | 現場 | [8 empty] | ● | ● | ● | ● | ● | ● |  | ● | ● |  | ● | ● |  | ● | ● |  | ●
192 |  | 04．公衆災害 | 4-1.工事箇所の区分と表示 | 公衆 | ② | Ａ | 立入防止施設は，子供等第三者が容易に侵入できないような構造（固定柵又はこれに類する工作物）となっているか |  |  |  | 現場 | [8 empty] | ● | ● | ● | ● | ● | ● |  | ● | ● |  | ● | ● |  | ● | ● |  | ●
193 |  | 04．公衆災害 | 4-1.工事箇所の区分と表示 | 公衆 | ③ | Ａ | 立入防止施設，併設した工事看板，照明器具等の保守管理を適切に行っているか |  |  |  | 現場 | [8 empty] | ● | ● | ● | ● | ● | ● |  | ● | ● |  | ● | ● |  | ● | ● |  | ●
194 |  | 04．公衆災害 | 4-1.工事箇所の区分と表示 | 公衆 | ④ | Ａ | 立入防止施設に設けた出入口は，施錠できるようになっているか |  |  |  | 現場 | [8 empty] | ● | ● | ● | ● | ● | ● |  | ● | ● |  | ● | ● |  | ● | ● |  | ●
195 |  | 04．公衆災害 | 4-1.工事箇所の区分と表示 | 公衆 | ⑤ | Ｂ | さく等は，その作業場を周囲から明確に区分し，公衆の安全を図るものであって，作業環境と使用目的によって構造及び設置方法を決定すべきものであるが，公衆の通行が禁止されていることが明らかにわかるもので，通行者（自動車等を含む．）の視界が確保され，風等により転倒しないようなものとしているか． | 公災15-3 |  |  | 現場 | [8 empty] | ● | ● | ● | ● | ● | ● |  | ● | ● |  | ● | ● |  | ● | ● |  | ●
196 |  | 04．公衆災害 | 4-1.工事箇所の区分と表示 | 公衆 | ⑥ | Ａ | 工事のため現道を使用する場合には，立入防止施設を含め占用許可条件に適合した設備となっているか．また，常に保守管理を行っているか |  |  |  | 現場 | [8 empty] | ● | ● | ● | ● | ● | ● |  | ● | ● |  | ● | ● |  | ● | ● |  | ●
197 |  | 04．公衆災害 | 4-1.工事箇所の区分と表示 | 公衆 | ⑦ | Ａ | 看板，標識類は所定の場所に通行の妨げとならないよう設置し，常に点検整備を行っているか |  |  |  | 現場 | [8 empty] | ● | ● | ● | ● | ● | ● | ● | ● | ● | ● | ● | ● | ● | ● | ● |  | ●
198 |  | 04．公衆災害 | 4-1.工事箇所の区分と表示 | 公衆 | ⑧ | Ａ | 夜間照明，保安灯，誘導灯等は，電球切れ等の点検を行い常に保守管理を行っているか |  |  |  | 現場 | [8 empty] | ● | ● | ● | ● | ● | ● | ● | ● | ● | ● | ● | ● | ● | ● | ● |  | ●
199 |  | 04．公衆災害 | 4-1.工事箇所の区分と表示 | 公衆 | ⑨ | Ｅ | 作業主任者の氏名及びその者に行わせる事項を作業場の見やすい箇所に掲示する等の措置により関係労働者に周知しているか | 安則18 |  |  | 現場 | [8 empty] | ● | ● | ● | ● | ● | ● | ● | ● | ● | ● | ● | ● | ● | ● | ● |  | ●
200 |  | 04．公衆災害 | 4-1.工事箇所の区分と表示 | 公衆 | ⑩ | Ｂ | 作業，材料の集積，又は機械類を置く等工事のために使用する区域を周囲から明確に区分し，この区域以外の場所を使用していないか | 公災15-1 |  |  | 現場 | [8 empty] | ● | ● | ● | ● | ● | ● | ● | ● | ● | ● | ● | ● | ● | ● | ● |  | ●
201 |  | 04．公衆災害 | 4-2.工事標識等の設置 | 公衆 | ① | Ｂ | 工事を予告する道路標識，標示板等を，工事箇所の前方 50 メートルから 500メートルの間の路側又は中央帯のうち視認しやすい箇所に設置しているか． | 公災24-3 |  |  | 現場 | [8 empty] | ● | ● | ● | ● | ● | ● | ● | ● | ● | ● | ● | ● | ● | ● | ● |  | ●
202 |  | 04．公衆災害 | 4-2.工事標識等の設置 | 公衆 | ② | Ｂ | 交通量の特に多い道路上においては，遠方からでも工事箇所が確認でき，安全な走行が確保されるよう，道路標識及び保安灯の設置に加えて，作業場の交通流に対面する場所に工事中であることを示す標示板（原則として内部照明式）を設置し，必要に応じて夜間200メートル前方から視認できる光度を有する回転式か点滅式の黄色又は赤色の注意灯を，当該標示板に近接した位置に設置ししているか． （なお，当該標示板等を設置する箇所に近接して，高い工事用構造物等があるときは，これに標示板等を設置することができる．） | 公災24-3 |  |  | 現場 | [8 empty] | ● | ● | ● | ● | ● | ● | [7 empty] | ● |  |  | ●
203 |  | 04．公衆災害 | 4-2.工事標識等の設置 | 公衆 | ④ | Ａ | 規制箇所の通行制限を設ける場合，迂回案内表示板等の設置は適切か | 公災21 |  |  | 現場 | [8 empty] | ● | ● | ● | ● | ● | ● | ● | ● | ● |  | ● | ● | ● | ● | ● |  | ●
204 |  | 04．公衆災害 | 4-2.工事標識等の設置 | 公衆 | ⑤ | Ａ | 現道上に設置する工事看板，迂回路案内板等各種標識類は，所定の場所に交通の支障とならないよう設置し，振動や風等で倒れないよう固定措置を講じているか |  |  |  | 現場 | [8 empty] | ● | ● | ● | ● | ● | ● | ● | ● | ● | ● | ● | ● | ● | ● | ● |  | ●
205 |  | 04．公衆災害 | 4-2.工事標識等の設置 | 公衆 | ⑥ | Ａ | 案内標識，協力要請看板等は，運転者及び歩行者の見やすい場所に設置しているか |  |  |  | 現場 | [8 empty] | ● | ● | ● | ● | ● | ● | ● | ● | ● | ● | ● | ● | ● | ● | ● |  | ●
206 |  | 04．公衆災害 | 4-2.工事標識等の設置 | 公衆 | ⑦ | Ａ | 標示板，標識等看板類は，標示内容が夜間においても明瞭に見えるよう必要な措置を講じているか |  |  |  | 現場 | [8 empty] | ● | ● | ● | ● | ● | ● | ● | ● | ● | ● | ● | ● | ● | ● | ● |  | ●
207 |  | 04．公衆災害 | 4-2.工事標識等の設置 | 公衆 | ⑧ | Ａ | 看板標識等は，保守管理を行っているか |  |  |  | 現場 | [8 empty] | ● | ● | ● | ● | ● | ● | ● | ● | ● | ● | ● | ● | ● | ● | ● |  | ●
208 |  | 04．公衆災害 | 4-2.工事標識等の設置 | 公衆 | ⑨ | Ｂ | 道路敷において又は道路敷に接して作業場を設けて土木工事を施工する場合には，工事による一般交通への危険及び渋滞の防止，歩行者の安全等を図るため，事前に道路状況を把握し，交通の処理方法について検討の上，道路管理者及び所轄警察署長の指示するところに従い，道路標識，区画線及び道路標示に関する命令（昭和35年総理府・建設省令第３号）及び道路作業場における標示施設等の設置基準（昭和 37 年建設省道発第 372号）による道路標識，標示板等で必要なものを設置しているか？ | 公災23 |  |  | 現場 | [8 empty] | ● | ● | ● | ● | ● | ● | ● | ● | ● | ● | ● | ● | ● | ● | ● |  | ●
209 |  | 04．公衆災害 | 4-2.工事標識等の設置 | 公衆 | ⑩ | Ｂ | 工事用の諸施設を設置するに必要がある場合に当たっては，周囲の地盤面から高さ０．８メートル以上２メートル以下の部分については，通行者の視界を妨げることのないよう必要な措置を講じているか | 公災23-2 |  |  | 現場 | [8 empty] | ● | ● | ● | ● | ● | ● | ● | ● | ● | ● | ● | ● | ● | ● | ● |  | ●
210 |  | 04．公衆災害 | 4-2.工事標識等の設置 | 崩壊・倒壊（掘削関係） | ⑪ | Ｅ | 工事用看板は下部に工事の受注者名，連絡先を明示しているか |  |  |  | 現場 | [8 empty] | ● | ● | ● | ● | ● | ● | ● | ● | ● | ● | ● | ● | ● | ● | ● |  | ●
211 |  | 04．公衆災害 | 4-2.工事標識等の設置 | 崩壊・倒壊（掘削関係） | ⑫ | Ｅ | 工事用看板等の基礎は堅固に固定されているか |  |  |  | 現場 | [8 empty] | ● | ● | ● | ● | ● | ● | ● | ● | ● | ● | ● | ● | ● | ● | ● |  | ●
212 |  | 04．公衆災害 | 4-3.現場出入口，交差部設置箇所 | 公衆 | ① | Ｅ | 現場出入口並びに一般道との交差箇所等において，誘導員・見張り人の配置は良いか | 公災20 |  |  | 現場 | [8 empty] | ● | ● | ● | ● | ● | ● | ● | ● | ● | ● | ● | ● | ● | ● | ● |  | ●
213 |  | 04．公衆災害 | 4-3.現場出入口，交差部設置箇所 | 公衆 | ② | Ｅ | 現場出入口並びに一般道との交差箇所等において，規制器材（標識・保安灯，セーフティコーン，矢印板等）の配置は良いか |  |  |  | 現場 | [8 empty] | ● | ● | ● | ● | ● | ● | ● | ● | ● | ● | ● | ● | ● | ● | ● |  | ●
214 |  | 04．公衆災害 | 4-3.現場出入口，交差部設置箇所 | 公衆 | ③ | Ｅ | 現場出入口や一般道との交差箇所には，泥落とし装置の設置等により現場内土砂の引き出し防止対策が講じられているか |  |  |  | 現場 | [8 empty] | ● | ● | ● | ● | ● | ● |  | ● | ● |  |  | ● |  | ● | ● |  | ●
215 |  | 04．公衆災害 | 4-3.現場出入口，交差部設置箇所 | 公衆 | ④ | Ａ | 現道に面して歩道を切り下げ又は覆工して出入口を設けた場合には，段差，すき間，滑りのない構造として常に保守管理を行っているか |  |  |  | 現場 | [8 empty] | ● | ● | ● | ● | ● | ● |  | ● | ● |  |  | ● |  | ● | ● |  | ●
216 |  | 04．公衆災害 | 4-3.現場出入口，交差部設置箇所 | 公衆 | ⑤ | Ａ | 工事車両の出入口には，工事車両の出入を歩行者等に知らせるためブザー又は黄色回転灯を設置しているか |  |  |  | 現場 | [8 empty] | ● | ● | ● | ● | ● | ● |  | ● | ● |  |  | ● |  | ● | ● |  | ●
217 |  | 04．公衆災害 | 4-3.現場出入口，交差部設置箇所 | 公衆 | ⑥ | Ａ | 出入口では，歩行者及び一般交通を優先し，工事車両の出入りに伴う交通事故防止に努めているか |  |  |  | 現場 | [8 empty] | ● | ● | ● | ● | ● | ● | ● | ● | ● | ● | ● | ● | ● | ● | ● |  | ●
218 |  | 04．公衆災害 | 4-3.現場出入口，交差部設置箇所 | 公衆 | ⑦ | Ｂ | 作業場の出入口には，原則として，引戸式の扉を設け，作業に必要のない限り，これを閉鎖しておくとともに，公衆の立入りを禁ずる標示板を掲げているか．ただし，車両の出入りが頻繁な場合は交通誘導警備員を配置し，公衆の出入りを防止するとともに，出入りする車両の誘導にあたらせているか． | 公災16 |  |  | 現場 | [8 empty] | ● | ● | ● | ● | ● | ● | ● | ● | ● | ● | ● | ● | ● | ● | ● |  | ●
219 |  | 04．公衆災害 | 4-4.歩行者の安全通路 | 公衆 | ① | Ｅ | 歩行者用の安全通路においては排水対策を万全にしているか |  |  |  | 現場 | [8 empty] | ● | ● | ● | ● | ● | ● |  | ● | ● |  | ● | ● | ● | ● | ● |  | ●
220 |  | 04．公衆災害 | 4-4.歩行者の安全通路 | 公衆 | ② | Ｅ | 土砂の崩落等危険箇所に歩行者用の安全通路を設けていないか |  |  |  | 現場 | [8 empty] | ● | ● | ● | ● | ● | ● |  | ● | ● |  | ● | ● | ● | ● | ● |  | ●
221 |  | 04．公衆災害 | 4-4.歩行者の安全通路 | 公衆 | ③ | Ａ | 道路に近接して掘削等により開口している箇所がある場合には，蓋をするか防護柵を設置して転落防止措置を講じているか |  |  |  | 現場 | [8 empty] | ● | ● | ● | ● | ● | ● |  | ● | ● |  | ● | ● | ● | ● | ● |  | ●
222 |  | 04．公衆災害 | 4-5.地域住民への配慮 | 公衆 | ① | Ａ | 工事着手前に地区自治会等を通じ，周辺住民等に工事目的，工事概要を周知し協力要請に努めているか |  |  |  | 計画 | [8 empty] | ● | ● | ● | ● | ● | ● | ● | ● | ● |  | ● | ● | ● | ● | ● |  | ●
223 |  | 04．公衆災害 | 4-5.地域住民への配慮 | 公衆 | ② | Ａ | 工事場所がスクールゾーン内にある場合には，登下校時の工事車両の通行に関する留意事項を工事関係者に周知しているか |  |  |  | 計画 | [8 empty] | ● | ● | ● | ● | ● | ● | ● | ● | ● |  | ● | ● | ● | ● | ● |  | ●
224 |  | 04．公衆災害 | 4-5.地域住民への配慮 | 公衆 | ③ | Ａ | 地元住民が容易に理解できるよう工事の進捗状況を必要に応じて回覧するか看板を作成して掲示する等して，工事に対する理解を求めているか |  |  |  | 計画 | [8 empty] | ● | ● | ● | ● | ● | ● | ● | ● | ● |  | ● | ● | ● | ● | ● |  | ●
225 |  | 04．公衆災害 | 4-5.地域住民への配慮 | 公衆 | ④ | Ａ | 工事中に周辺住民等から苦情又は意見等があったときは，丁寧に応対し，必要な措置を講じるとともに，監督員に報告しているか |  |  |  | 現場 | [8 empty] | ● | ● | ● | ● | ● | ● | ● | ● | ● |  | ● | ● | ● | ● | ● |  | ●
226 |  | 04．公衆災害 | 4-6.作業場付近の交通の誘導 | 公衆 | ① | Ｂ | 道路上において土木工事を施工する場合には，道路管理者及び所轄警察署長の指示を受け，作業場出入口等原則，交通誘導警備員を配置し，道路標識，保安灯，セーフティコーン又は矢印板を設置する等，常に交通の流れを阻害しないよう努めているか． | 公災24-4 |  |  | 現場 | [8 empty] | ● | ● | ● | ● | ● | ● | ● | ● | ● | ● | ● | ● | ● | ● | ● |  | ●
227 |  | 04．公衆災害 | 4-7.車両交通のための路面維持 | 公衆 | ① | Ｂ | 道路を掘削した箇所を車両の交通の用に供しようとするときは，埋戻したのち，原則として，仮舗装を行い，又は覆工を行う等の措置を講じているか． この場合，周囲の路面との段差を生じないようにしているか． やむを得ない理由で段差が生じた場合は，５パーセント以内の勾配ですりつけているか． | 公災26-1 |  |  | 現場 | [8 empty] | ● | ● |  |  | ● | ● | [7 empty] | ● |  |  | ●
228 |  | 04．公衆災害 | 4-7.車両交通のための路面維持 | 公衆 | ② | Ｂ | 道路敷において又は道路敷に接して工事を行う場合で，特に地下掘進工事を行うときは，路面及び掘進部周辺を道路管理者との協議等に基づき常時監視するとともに，周辺地域の地表面及び構造物の変状，地下水位及び水質の変化等を定期的に測定し，これらの異常の有無を監視しているか． | 公災23-3 |  | ● | 現場 | [8 empty] | ● | ● |  |  | ● | [8 empty] | ● |  | ●
229 |  | 04．公衆災害 | 4-8.車道幅員 | 公衆 | ① | Ｂ | 土木工事のためにやむを得ず通行を制限する必要のある場合においては，道路管理者及び所轄警察署長の指示に従うものとし，特に指示のない場合は，次を考慮しているか． 一 制限した後の道路の車線が１車線となる場合にあっては，その車道幅員は３メートル以上とし，２車線となる場合にあっては，その車道幅員は5.5 メートル以上とする． 二 制限した後の道路の車線が１車線となる場合で，それを往復の交互交通の用に供する場合においては，その制限区間はできる限り短くし，その前後で交通が渋滞することのないよう原則，交通誘導警備員を配置する． | 公災25-1 |  |  | 現場 | [8 empty] | ● | ● | ● | ● | ● | ● | ● | ● | ● | ● | ● | ● | ● | ● | ● |  | ●
230 |  | 04．公衆災害 | 4-9.歩行者対策 | 公衆 | ① | Ｂ | 歩行者が安全に通行車道とは別に，幅0.90 メートル以上（高齢者や車椅子使用者等の通行が想定されない場合は幅0.75 メートル以上），有効高さは2.1メートル以上の歩行者用通路を確保しているか．特に歩行者の多い箇所においては幅1.5 メートル以上，有効高さは，2.1 メートル以上の歩行者用通路を確保し，交通誘導警備員を配置する等の措置を講じ，適切に歩行者を誘導しているか． | 公災27-1 |  |  | 現場 | [8 empty] | ● | ● | ● | ● | ● | ● |  | ● | ● |  | ● | ● |  | ● | ● |  | ●
231 |  | 04．公衆災害 | 4-9.歩行者対策 | 公衆 | ② | Ｂ | 歩行者用通路とそれに接する車両の交通の用に供する部分との境及び歩行者用通路と作業場との境は，必要に応じて移動さくを間隔をあけないように設置し，又は移動さくの間に安全ロープ等をはってすき間ができないよう設置する等明確に区分しているか． | 公災27-2 |  |  | 現場 | [8 empty] | ● | ● | ● | ● | ● | ● |  | ● | ● |  | ● | ● |  | ● | ● |  | ●
232 |  | 04．公衆災害 | 4-9.歩行者対策 | 公衆 | ③ | Ｂ | 歩行者用通路には，必要な標識等を掲げ，夜間には，適切な照明等を設けているか．また，歩行に危険のないよう段差や路面の凹凸をなくすとともに，滑りにくい状態を保ち，必要に応じてスロープ，手すり及び視覚障害者誘導用ブロック等を設けているか． | 公災27-3 |  |  | 現場 | [8 empty] | ● | ● | ● | ● | ● | ● |  | ● | ● |  | ● | ● |  | ● | ● |  | ●
233 |  | 04．公衆災害 | 4-10.通路の排水 | 公衆 | ① | Ｂ | 土木工事の施工に当たり，一般の交通の用に供する部分について，雨天等の場合でも通行に支障がないよう，排水を良好にしているか | 公災28 |  |  | 現場 | [8 empty] | ● | ● | ● | ● | ● | ● | ● | ● | ● | ● | ● | ● | ● | ● | ● |  | ●
234 |  | 04．公衆災害 | 4-11.高い構造物等 及び危険箇所の照明 | 公衆 | ① | Ｂ | 道路上に又は道路に近接して杭打機その他の高さの高い工事用機械類若しくは構造物を設置しておく場合又は工事のため一般の交通にとって危険が予想される箇所がある場合においては，それらを白色照明灯で照明し，それらの所在が容易に確認できるようにしているか | 公災24-2 |  |  | 現場 | [8 empty] | ● | ● | ● | ● | ● | ● | ● | ● | ● | ● | ● | ● | ● | ● | ● |  | ●
235 |  | 04．公衆災害 | 4-12.騒音，振動対策 | 公害 | ① | Ｅ | 工事用地の境界部においては，騒音・振動測定を行い，環境基準値を超えない施工としているか | 騒音法 |  |  | 現場 | [8 empty] | ● | ● | ● | ● | ● | ● | ● |  | ● |  | ● | ● | ● | ● | ● |  | ●
236 |  | 04．公衆災害 | 4-12.騒音，振動対策 | 公害 | ② | Ｅ | 騒音・振動測定の記録は整理・保存されているか | 振動法 |  |  | 現場 | [8 empty] | ● | ● | ● | ● | ● | ● | ● |  | ● |  | ● | ● | ● | ● | ● |  | ●
237 |  | 04．公衆災害 | 4-12.騒音，振動対策 | 公害 | ③ | Ｅ | 隣接地の環境を考慮し，作業時間帯の適否を判断しているか |  |  |  | 現場 | [8 empty] | ● | ● | ● | ● | ● | ● | ● | ● | ● |  | ● | ● | ● | ● | ● |  | ●
238 |  | 04．公衆災害 | 4-12.騒音，振動対策 | 公害 | ④ | Ｅ | 低騒音，低振動の工事機械を使用しているか | 土共仕1-27-5 |  |  | 現場 | [8 empty] | ● | ● | ● | ● | ● | ● | ● | ● | ● | ● | ● | ● | ● | ● | ● |  | ●
239 |  | 04．公衆災害 | 4-12.騒音，振動対策 | 公害 | ⑤ | Ａ | 強烈な騒音を発生する場所であることを，明示するとともに作業員へ周知させているか | 安則583の2 |  |  | 現場 | [8 empty] | ● | ● | ● | ● | ● |  | ● | ● | ● |  | ● | ● |  | ● | ● |  | ●
240 |  | 04．公衆災害 | 4-13.排水処理対策管理 | 公害 | ① | Ｅ | 現場内排水の放流においては定められた水質基準値を満足するよう適切な方法により処理されているか | 水質法 |  | ● | 現場 | [8 empty] | ● | ● | ● | ● | ● |  |  | ● | ● |  |  | ● |  | ● | ● | ●
241 |  | 04．公衆災害 | 4-13.排水処理対策管理 | 公害 | ② | Ｅ | 現場内排水の流量測定や濁水処理設備の運行記録等は整理・保存されているか |  |  |  | 現場 | [8 empty] | ● | ● | ● | ● | ● |  |  | ● | ● |  |  | ● |  | ● | ● |  | ●
242 |  | 04．公衆災害 | 4-13.排水処理対策管理 | 公害 | ③ | Ｅ | 現場内排水の濁水防止対策は適切か |  |  |  | 現場 | [8 empty] | ● | ● | ● | ● | ● |  |  | ● | ● |  |  | ● |  | ● | ● |  | ●
243 |  | 04．公衆災害 | 4-13.排水処理対策管理 | 公害 | ④ | Ｅ | 現場内排水の流末は異常降雨等を想定し清掃や補強等により適切に管理されているか |  |  | ● | 現場 | [8 empty] | ● | ● | ● | ● | ● |  |  | ● | ● |  |  | ● |  | ● | ● | ●
244 |  | 04．公衆災害 | 4-14.粉塵対策 | 公害 | ① | Ｅ | 周辺環境への粉塵等飛散防止対策は適切になされているか（土埃防止対策等を含め） |  |  |  | 現場 | [8 empty] | ● | ● | ● | ● | ● |  | ● | ● | ● | ● | ● | ● | ● | ● | ● |  | ●
245 |  | 04．公衆災害 | 4-14.粉塵対策 | 公害 | ② | Ａ | 土石，岩石等の粉じんを著しく発散するような坑内，屋内の作業場等では粉じん測定を実施しているか | 安衛法65 粉じん則26 |  |  | 現場 | [8 empty] | ● | ● |  |  | ● |  |  |  | ● | ● | [6 empty] | ●
246 |  | 04．公衆災害 | 4-15.酸素欠乏症の防止 | 公害 | ① | Ｂ | 地下掘削工事において，上層に不透水層を含む砂層若しくは含水，湧水が少ない砂れき層又は第一鉄塩類，第一マンガン塩類等還元作用のある物質を含んでいる地層に接して潜函工法，圧気シールドエ法等の圧気工法を用いる場合においては，次の各号に掲げる措置等を講じて，酸素欠乏症の防止に努めているか．また，次の各号について関係法令とともに，これを遵守しなければならない 一 圧気に際しては，できるだけ低い気圧を用いること 二 工事に近接する地域において，空気の漏出するおそれのある建物の井戸，地下室等について，空気の漏出の有無，その程度及び空気中の酸素の濃度を定期的に測定すること 三 調査の結果，酸素欠乏の空気が他の場所に流出していると認められたときは，関係行政機関及び影響を及ぼすおそれのある建物の管理者に報告し，関係者にその旨を周知させるとともに，事故防止のための必要な措置を講ずること 四 前２号の調査及び作業に当たっては，作業員及び関係者の酸素欠乏症の防止について十分配慮すること | 公災70 |  |  | 現場 | [8 empty] | ● | ● | [14 empty] | ●
247 |  | 04．公衆災害 | 4-15.酸素欠乏症の防止 | 公害 | ② | Ａ | 酸素欠乏等の危険のある場所において，作業場での酸素，硫化水素の濃度を測定しているか | 酸欠則3 |  |  | 現場 | [8 empty] | ● | ● | [14 empty] | ●
248 |  | 04．公衆災害 | 4-16.その他 | 公害 | ① | Ａ | 自然換気が不十分なところで，内燃機関を有する機械を使用していないか．また，やむを得ず内燃機関を使用するときは，十分な換気の措置を講じているか | 安衛法22 安則578 |  |  | 現場 | [8 empty] | ● | ● | ● | ● | ● |  |  |  | ● |  |  | ● |  | ● | ● |  | ●
249 |  | 04．公衆災害 | 4-16.その他 | 公害 | ② | Ａ | 通気設備が設けられている坑内の作業場において，通気量，気温，炭酸ガスを測定しているか | 安則592・603・612 |  |  | 現場 | [8 empty] | ● | ● | [14 empty] | ●
|  | - | - | 【地下埋設物】
250 |  | 05．地下埋設物 | 5-1.工事内容の把握 | 地下埋設物 | ① | Ａ | 埋設物が予想される場所で工事を施工しようとするときは，設計図書における地下埋設物に関する条件明示内容を把握したか |  |  |  | 計画 | [8 empty] | ● | ● | ● | ● | ● | ● | ● | ● |  |  | ● | ● | ● | ● | ● |  | ●
251 |  | 05．地下埋設物 | 5-1.工事内容の把握 | 地下埋設物 | ② | Ａ | 設計図書に記載がない場合でも，道路敷内で掘削を行う工事があるときには，道路管理者，最寄りの埋設物管理者に出向き，道路台帳，埋設物台帳等により埋設物の有無を確認したか |  |  | ● | 計画 | [8 empty] | ● | ● | ● | ● | ● | ● | ● | ● |  |  | ● | ● | ● | ● | ● | ●
252 |  | 05．地下埋設物 | 5-1.工事内容の把握 | 地下埋設物 | ③ | Ａ | 掘削の規模，深さ，掘削位置と道路との相対的位置をよく把握し，掘削に伴って影響が及ぶおそれのある範囲については，前項と同様に調査を行い，埋設物の状況の概要把握に努めたか |  |  | ● | 計画 | [8 empty] | ● | ● | ● | ● | ● | ● | ● | ● |  |  | ● | ● | ● | ● | ● | ●
253 |  | 05．地下埋設物 | 5-1.工事内容の把握 | 地下埋設物 | ④ | Ａ | 郊外地，山間地の道路の場合であっても地下埋設物を十分に確認したか |  |  |  | 計画 | [14 empty] | ● | ● |  |  | ● | ● | ● | ● | ● |  | ●
254 |  | 05．地下埋設物 | 5-2.事前確認 | 地下埋設物 | ① | Ｅ | 光通信ケーブル等損傷事故防止マニュアルに基づく協議を行っているか | 特記事項 |  | ● | 計画 | [8 empty] | ● | ● | ● | ● | ● | ● | ● | ● |  |  | ● | ● | ● | ● | ● | ●
255 |  | 05．地下埋設物 | 5-2.事前確認 | 地下埋設物 | ② | Ａ | 埋設物が予想される場所で施工するときは，施工に先立ち，台帳と照らし合わせて位置(平面・深さ)を確認した上で細心の注意のもとで試掘を行い，その埋設物の種類，位置（平面・深さ），規格，構造等を原則として目視により，確認したか | 公災36 |  | ● | 現場 | [8 empty] | ● | ● | ● | ● | ● | ● | ● | ● |  |  | ● | ● | ● | ● | ● | ●
256 |  | 05．地下埋設物 | 5-2.事前確認 | 地下埋設物 | ③ | Ａ | 掘削影響範囲に埋設物があることが分かった場合は，その埋設物の管理者及び関係機関と協議し，関係法令等に従い，保安上の必要な措置，防護方法，立会の必要性，緊急時の通報先及び方法，保安上の措置の実施区分等を決定したか | 公災35 |  | ● | 計画 | [8 empty] | ● | ● | ● | ● | ● | ● | ● | ● |  |  | ● | ● | ● | ● | ● | ●
257 |  | 05．地下埋設物 | 5-2.事前確認 | 地下埋設物 | ④ | Ａ | 埋設物の位置(平面・深さ)、物件の名称、保安上の必要事項、管理者の連絡先等を記載した表示板を取り付ける等、工事関係者に確実に伝達しているか |  |  |  | 計画 | [8 empty] | ● | ● | ● | ● | ● | ● | ● | ● |  |  | ● | ● | ● | ● | ● |  | ●
258 |  | 05．地下埋設物 | 5-2.事前確認 | 地下埋設物 | ⑤ | Ａ | 試掘によって埋設物を確認した場合には，その位置（平面・深さ）や周辺地質の状況等の情報を道路管理者及び埋設物の管理者に報告しているか | 公災36 |  |  | 現場 | [8 empty] | ● | ● | ● | ● | ● | ● | ● | ● |  |  | ● | ● | ● | ● | ● |  | ●
259 |  | 05．地下埋設物 | 5-2.事前確認 | 地下埋設物 | ⑥ | Ａ | 工事施工中において，管理者の不明な埋設物を発見した場合，必要に応じて専門家の立会を求め埋設物に関する調査を再度行って管理者を確認し，当該管理者の立会を求め，安全を確認した後に措置しているか | 公災36 |  |  | 現場 | [8 empty] | ● | ● | ● | ● | ● | ● | ● | ● |  |  | ● | ● | ● | ● | ● |  | ●
260 |  | 05．地下埋設物 | 5-3.施工計画 | 地下埋設物 | ① | Ａ | 掘削工事を行おうとする場合には，地下埋設物の状況を十分に把握したうえで工法を選定し，施工を行うこととなっているか．この際には埋設復旧までの一連の工事内容を考慮し，埋設物の保全に努めているか |  |  |  | 計画 | [8 empty] | ● | ● | ● | ● | ● | ● | ● | ● |  |  | ● | ● | ● | ● | ● |  | ●
261 |  | 05．地下埋設物 | 5-3.施工計画 | 地下埋設物 | ② | Ａ | 市街地における土木工事では，埋設物が多く，その正確な位置がつかめない場合もあることを考慮し，調査に必要な日数を十分に見込んだ施工計画を作成しているか |  |  |  | 計画 | [14 empty] | ● | ● |  |  | ● | ● | ● | ● | ● |  | ●
262 |  | 05．地下埋設物 | 5-3.施工計画 | 地下埋設物 | ③ | Ａ | 埋設物は主として道路敷地内にあるため，工事に際しては，道路交通との調整に十分配慮し，試掘工事，切廻工事，移設工事等の内容をよく把握したか．そのうえで，作業時間の制約等を考慮した工程を事前に関係機関と協議しているか |  |  |  | 計画 | [8 empty] | ● | ● | ● | ● | ● | ● | ● | ● |  |  | ● | ● | ● | ● | ● |  | ●
263 |  | 05．地下埋設物 | 5-4.現場管理 | 地下埋設物 | ① | Ａ | 掘削断面内に移設できない地下埋設物がある場合は，試掘段階から本体工事の埋戻・路面復旧の段階までの間，適切に埋設物を防護し，維持管理されているか | 安衛法29の2 ？ |  |  | 現場 | [8 empty] | ● | ● | ● | ● | ● | ● | ● | ● |  |  | ● | ● | ● | ● | ● |  | ●
264 |  | 05．地下埋設物 | 5-4.現場管理 | 地下埋設物 | ② | Ａ | 埋戻・路面復旧時には，地下埋設物の位置，内容等の留意事項を関係作業員に周知徹底したか |  |  |  | 現場 | [8 empty] | ● | ● | ● | ● | ● | ● | ● | ● |  |  | ● | ● | ● | ● | ● |  | ●
265 |  | 05．地下埋設物 | 5-5.露出埋設物の保安 | 地下埋設物 | ② | Ｂ | 露出した埋設物がすでに破損していた場合においては，施工者は，直ちに発注者及びその埋設物の管理者に連絡し，修理等の措置を求めたか | 公災44-2 |  |  | 現場 | [8 empty] | ● | ● |  |  | ● | ● | ● | ● |  |  | ● | ● | ● | ● | ● |  | ●
266 |  | 05．地下埋設物 | 5-5.露出埋設物の保安 | 地下埋設物 | ④ | Ｂ | 点検等の措置を行う場合において，埋設物の位置が掘削床付け面より高い等通常の作業位置からの点検等が困難な場合には，あらかじめ発注者及びその埋設物管理者と協議の上，点検等のための通路を設置したか ただし，作業のための通路が点検のための通路として十分利用可能な場合にはこの限りではない | 公災44-4 |  |  | 現場 | [8 empty] | ● | ● |  |  | ● | ● | ● | ● |  |  | ● | ● | ● | ● | ● |  | ●
267 |  | 05．地下埋設物 | 5-6.近接位置の掘削 | 地下埋設物 | ① | Ｂ | 埋設物に近接して掘削を行う場合には，周囲の地盤のゆるみ，沈下等に十分注意するとともに，必要に応じて埋設物の補強，移設，掘削後の埋戻方法等について，発注者及びその埋設物の管理者とあらかじめ協議し，埋設物の保安に必要な措置を講じたか． | 公災45 |  |  | 現場 | [8 empty] | ● | ● |  |  | ● | ● | ● | ● |  |  | ● | ● | ● | ● | ● |  | ●
268 |  | 05．地下埋設物 | 5-7.火気 | 地下埋設物 | ① | Ｂ | 可燃性物質の輸送管等の埋設物の付近において，溶接機，切断機等火気を伴う機械器具を使用していないか ただし，やむを得ない場合において，その埋設物の管理者と協議の上，周囲に可燃性ガス等の存在しないことを検知器等によって確認し，熱遮へい装置など埋設物の保安上必要な措置を講じたときにはこの限りではない | 公災46 |  |  | 現場 | [8 empty] | ● | ● |  |  | ● | ● | ● | ● |  |  | ● | ● | ● | ● | ● |  | ●
|  | - | - | 【架空線等上空施設】
269 |  | 06．架空線等上空施設 | 6-1.事前確認 | 架空線 | ① | Ａ | 工事現場における架空線等上空施設について，施工に先立ち，現地調査を実施し，種類，位置（場所，高さ等）及び管理者を確認し、管理者へ施工方法の確認や立会を行ったか |  |  |  | 計画 | [8 empty] | ● | ● | ● | ● | ● | ● | ● | ● | ● | ● | ● | ● | ● | ● | ● |  | ●
270 |  | 06．架空線等上空施設 | 6-1.事前確認 | 架空線 | ② | Ａ | 架空線上空施設への防護カバーは設置したか |  |  | ● | 現場 | [8 empty] | ● | ● | ● | ● | ● | ● | ● | ● | ● | ● | ● | ● | ● | ● | ● | ●
271 |  | 06．架空線等上空施設 | 6-1.事前確認 | 架空線 | ③ | Ａ | 工事現場の出入り口等における高さ制限装置の設置は行っているか |  |  | ● | 現場 | [8 empty] | ● | ● | ● | ● | ● | ● | ● | ● | ● | ● | ● | ● | ● | ● | ● | ●
272 |  | 06．架空線等上空施設 | 6-1.事前確認 | 架空線 | ④ | Ａ | 架空線等上空施設の位置を明示する看板等は設置したか |  |  | ● | 現場 | [8 empty] | ● | ● | ● | ● | ● | ● | ● | ● | ● | ● | ● | ● | ● | ● | ● | ●
273 |  | 06．架空線等上空施設 | 6-1.事前確認 | 架空線 | ⑤ | Ａ | 建設機械のブーム等の旋回・立入り禁止区域等の設定しているか |  |  | ● | 現場 | [8 empty] | ● | ● | ● | ● | ● | ● | ● | ● | ● | ● | ● | ● | ● | ● | ● | ●
274 |  | 06．架空線等上空施設 | 6-2.施工計画 | 架空線 | ① | Ａ | 近接施工において，必要に応じ管理者に施工方法の確認や立会いを求めているか |  |  |  | 現場 | [8 empty] | ● | ● | ● | ● | ● | ● | ● | ● | ● | ● | ● | ● | ● | ● | ● |  | ●
275 |  | 06．架空線等上空施設 | 6-3.現場管理 | 架空線 | ① | Ａ | 近接施工において，架空線等と機械，工具，材料等について安全な離隔を確保しているか |  |  |  | 現場 | [8 empty] | ● | ● | ● | ● | ● | ● | ● | ● | ● | ● | ● | ● | ● | ● | ● |  | ●
276 |  | 06．架空線等上空施設 | 6-3.現場管理 | 架空線 | ② | Ａ | 建設機械，ダンプトラック等のオペレータ・運転手に対し，工事現場区域及び工事用道路内の架空線等上空施設の種類，位置（場所，高さ等）を連絡するとともに，ダンプトラックのダンプアップ状態での移動・走行の禁止や建設機械の旋回・立ち入り禁止区域等の留意事項について周知徹底しているか |  |  | ● | 現場 | [8 empty] | ● | ● | ● | ● | ● | ● | ● | ● | ● | ● | ● | ● | ● | ● | ● | ●
|  | - | - | 【建設機械】
277 |  | 07．建設機械 | 07-1.作業計画・作業管理 | 建設機械等 | ① | Ａ | 作業内容，作業方法，作業範囲等の周知を図っているか | 安則155 |  |  | 計画 | [8 empty] | ● | ● | ● | ● | ● | ● | ● | ● | ● | ● | ● | ● | ● | ● | ● |  | ●
278 |  | 07．建設機械 | 07-1.作業計画・作業管理 | 建設機械等 | ② | Ａ | 路肩，のり肩等危険な場所での作業の有無，人との同時作業の有無等を事前に把握し，誘導員，監視員の配置及び立入禁止箇所の特定措置を明らかにしているか | 安則157 |  |  | 計画 | [8 empty] | ● | ● | ● | ● | ● | ● | ● | ● | ● | ● | ● | ● | ● | ● | ● |  | ●
279 |  | 07．建設機械 | 07-1.作業計画・作業管理 | 建設機械等 | ③ | Ａ | 作業内容により，やむを得ず，人と建設機械との共同作業となる場合には，必ず誘導員を指名して配置しているか．誘導員及び作業員には合図・誘導の方法の他，運転者の視認性に関する死角についても周知を図っているか | 安則158 |  |  | 計画 | [8 empty] | ● | ● | ● | ● | ● | ● | ● | ● | ● | ● | ● | ● | ● | ● | ● |  | ●
280 |  | 07．建設機械 | 07-2.現場搬入時の装備点検 | 建設機械等 | ① | Ａ | 前照灯，警報装置，ヘッドガード，落下物保護装置，転倒時保護装置，操作レバーロック装置，降下防止用安全ピン等の安全装置の装備を確認したか |  |  |  | 現場 | [8 empty] | ● | ● | ● | ● | ● | ● | ● | ● | ● | ● | ● | ● | ● | ● | ● |  | ●
281 |  | 07．建設機械 | 07-2.現場搬入時の装備点検 | 建設機械等 | ② | Ａ | 前照灯，警報装置，操作レバーロック装置等の正常動作を確認しているか |  |  |  | 現場 | [8 empty] | ● | ● | ● | ● | ● | ● | ● | ● | ● | ● | ● | ● | ● | ● | ● |  | ●
282 |  | 07．建設機械 | 07-2.現場搬入時の装備点検 | 建設機械等 | ③ | Ａ | 建設機械の能力，整備状況等を確認しているか |  |  |  | 現場 | [8 empty] | ● | ● | ● | ● | ● | ● | ● | ● | ● | ● | ● | ● | ● | ● | ● |  | ●
283 |  | 07．建設機械 | 07-3.作業前点検 | 建設機械等 | ① | Ａ | 点検表に基づき各部を点検し，異常があれば整備が完了するまで使用していないか | 安則170 |  |  | 現場 | [8 empty] | ● | ● | ● | ● | ● | ● | ● | ● | ● | ● | ● | ● | ● | ● | ● |  | ●
284 |  | 07．建設機械 | 07-3.作業前点検 | 建設機械等 | ② | Ａ | 作業装置の動作点検の際には，再度周辺に人がいないこと，障害物がないこと等の安全を確認しているか |  |  |  | 現場 | [8 empty] | ● | ● | ● | ● | ● | ● | ● | ● | ● | ● | ● | ● | ● | ● | ● |  | ●
285 |  | 07．建設機械 | 07-4.機械類の点検 | 建設機械等 | ① | Ｂ | 機械類の維持管理に当たっては，各部分の異常の有無について定期的に自主検査を行い，その結果を記録しているか． | 公災39-1 |  |  | 現場 | [8 empty] | ● | ● | ● | ● | ● | ● | ● | ● | ● | ● | ● | ● | ● | ● | ● |  | ●
286 |  | 07．建設機械 | 07-4.機械類の点検 | 建設機械等 | ② | Ｂ | 持込み建設機械を使用する場合は，公衆災害防止の観点から，必要な点検整備がなされた建設機械であることを確認しているか． | 公災39-1 |  |  | 計画 | [8 empty] | ● | ● | ● | ● | ● | ● | ● | ● | ● | ● | ● | ● | ● | ● | ● |  | ●
287 |  | 07．建設機械 | 07-4.機械類の点検 | 建設機械等 | ③ | Ｂ | 建設機械の運転等が，法に定められた資格を有し，かつ，指名を受けた者により，定められた手順に従って行われているかどうかについて，作業場等の巡視を行なっているか． | 公災39-1 |  |  | 現場 | [8 empty] | ● | ● | ● | ● | ● | ● | ● | ● | ● | ● | ● | ● | ● | ● | ● |  | ●
288 |  | 07．建設機械 | 07-5.建設機械の登坂，降坂，その他 | 建設機械等 | ① | Ａ | 指定された建設機械の登坂能力及び安定度を超えて走行していないか．その他機種に応じた運転基本事項を厳守しているか |  |  |  | 現場 | [8 empty] | ● | ● | ● | ● | ● | ● | ● | ● | ● | ● | ● | ● | ● | ● | ● |  | ●
289 |  | 07．建設機械 | 07-5.建設機械の登坂，降坂，その他 | 建設機械等 | ② | Ａ | 走行中に，地形，地盤その他に異常を感じたときは，走行を一旦停止して，地形，地盤その他を確認しているか |  |  | ● | 現場 | [8 empty] | ● | ● | ● | ● | ● | ● | ● | ● | ● | ● | ● | ● | ● | ● | ● | ●
290 |  | 07．建設機械 | 07-6.運転終了後及び機械を離れる場合 | 建設機械等 | ① | Ａ | 建設機械を地盤の良い平坦な場所に止め，バケット等を地面まで降ろし，思わぬ動きを防止する措置を講じているか．やむを得ず，坂道に停止するときは，足回りに歯止め等を確実しているか | 安則160 |  |  | 現場 | [8 empty] | ● | ● | ● | ● | ● | ● | ● | ● | ● | ● | ● | ● | ● | ● | ● |  | ●
291 |  | 07．建設機械 | 07-6.運転終了後及び機械を離れる場合 | 建設機械等 | ② | Ａ | 原動機を止め，ブレーキは完全に掛け，ブレーキペダルをロックしているか．また，作業装置についてもロックし，キーをはずして所定の場所へ保管しているか |  |  |  | 現場 | [8 empty] | ● | ● | ● | ● | ● | ● | ● | ● | ● | ● | ● | ● | ● | ● | ● |  | ●
292 |  | 07．建設機械 | 07-7.用途外使用の制限 | 建設機械等 | ① | Ａ | 原則として，建設機械は，用途以外に使用していないか | 安則164 |  |  | 現場 | [8 empty] | ● | ● | ● | ● | ● | ● | ● | ● | ● | ● | ● | ● | ● | ● | ● |  | ●
293 |  | 07．建設機械 | 07-7.用途外使用の制限 | 建設機械等 | ② | Ａ | パワーショベル等の吊り上げ作業等に係わる用途外使用は，作業の性質上やむを得ない場合に限り，十分な強度をもつ吊り上げ用の金具等を用いているか確認したうえで行っているか | 安則164 |  |  | 現場 | [8 empty] | ● | ● | ● | ● | ● | ● | ● | ● | ● | ● | ● | ● | ● | ● | ● |  | ●
294 |  | 07．建設機械 | 07-7.用途外使用の制限 | 建設機械等 | ③ | Ａ | パワーショベル等の吊り上げ作業等に係わる用途外使用は，作業の性質上やむを得ない場合に限り，吊り荷等が落下しないか確認したうえで行っているか | 安則164 |  |  | 現場 | [8 empty] | ● | ● | ● | ● | ● | ● | ● | ● | ● | ● | ● | ● | ● | ● | ● |  | ●
295 |  | 07．建設機械 | 07-7.用途外使用の制限 | 建設機械等 | ④ | Ａ | パワーショベル等の吊り上げ作業等に係わる用途外使用は，作業の性質上やむを得ない場合に限り，作業装置からはずれないか確認したうえで行っているか | 安則164 |  |  | 現場 | [8 empty] | ● | ● | ● | ● | ● | ● | ● | ● | ● | ● | ● | ● | ● | ● | ● |  | ●
296 |  | 07．建設機械 | 07-8.建設機械の適切な選定と運用 | 建設機械等 | ① | Ａ | 機械選定に際しては，使用空間，搬入・搬出作業及び転倒等に対する安全性を考慮して選定しているか．また，操作性の状況，振動，騒音，排出ガス等を考慮して選定しているか |  |  |  | 計画 | [8 empty] | ● | ● | ● | ● | ● | ● | ● | ● | ● | ● | ● | ● | ● | ● | ● |  | ●
297 |  | 07．建設機械 | 07-8.建設機械の適切な選定と運用 | 建設機械等 | ② | Ａ | 使用場所に応じて，作業員の安全を確保するため，適切な安全通路を設けているか |  |  | ● | 現場 | [8 empty] | ● | ● | ● | ● | ● | ● | ● | ● | ● | ● | ● | ● | ● | ● | ● | ●
298 |  | 07．建設機械 | 07-8.建設機械の適切な選定と運用 | 建設機械等 | ③ | Ａ | 建設機械の運転，操作にあたっては，有資格者及び特別の教育を受けた者が行っているか |  |  |  | 現場 | [8 empty] | ● | ● | ● | ● | ● | ● | ● | ● | ● | ● | ● | ● | ● | ● | ● |  | ●
299 |  | 07．建設機械 | 07-8.建設機械の適切な選定と運用 | 建設機械等 | ④ | Ｂ | 建設機械を使用するに当たり，定められた用途以外に使用していないか．また，建設機械の能力を十分に把握・検討し，その能力を超えて使用していないか． | 公災34-1 |  |  | 現場 | [8 empty] | ● | ● | ● | ● | ● | ● | ● | ● | ● | ● | ● | ● | ● | ● | ● |  | ●
300 |  | 07．建設機械 | 07-9.安全装置 | 建設機械等 | ① | Ｂ | 建設機械の安全装置が十分に機能を発揮できるように，常に点検及び整備をしておくとともに，安全装置が有効に機能する状態で建設機械を使用しているか． | 公災39-2 |  |  | 現場 | [8 empty] | ● | ● | ● | ● | ● | ● | ● | ● | ● | ● | ● | ● | ● | ● | ● |  | ●
301 |  | 07．建設機械 | 07-10.使用取扱環境 | 建設機械等 | ① | Ａ | 危険防止のため，作業箇所には，必要な照度を確保しているか |  |  |  | 現場 | [8 empty] | ● | ● | ● | ● | ● | ● | ● | ● | ● | ● | ● | ● | ● | ● | ● |  | ●
302 |  | 07．建設機械 | 07-10.使用取扱環境 | 建設機械等 | ② | Ａ | 機械設備には，粉じん，騒音，高温低温等から作業員を保護する措置を講じているか．これにより難いときは，保護具を着用させているか |  |  |  | 現場 | [8 empty] | ● | ● | ● | ● | ● | ● | ● | ● | ● | ● | ● | ● | ● | ● | ● |  | ●
303 |  | 07．建設機械 | 07-10.使用取扱環境 | 建設機械等 | ③ | Ａ | 運転に伴う加熱，発熱，漏電等で火災のおそれがある機械については，よく整備してから使用するものとし，消火器等を装備しているか．また，燃料の補給は，必ず機械を停止してから行っているか |  |  |  | 現場 | [8 empty] | ● | ● | ● | ● | ● | ● | ● | ● | ● | ● | ● | ● | ● | ● | ● |  | ●
304 |  | 07．建設機械 | 07-10.使用取扱環境 | 建設機械等 | ④ | Ａ | 接触のおそれのある高圧線には，必ず防護措置を講じているか．防護措置を講じない高圧線の直下付近で作業又は移動を行う場合は，誘導員を配置しているか | 安衛法20・24 |  | ● | 現場 | [8 empty] | ● | ● | ● | ● | ● | ● | ● | ● | ● |  | ● | ● | ● | ● | ● | ●
305 |  | 07．建設機械 | 07-10.使用取扱環境 | 建設機械等 | ⑤ | Ａ | ブーム等は少なくとも電路から次の離隔距離をとっているか．特別高圧：２ｍ以上（但し６万V以上，１万V又はその端数を増すごとに２０ｃｍ増し），高圧：１．２ｍ以上，低圧：１．０ｍ以上 | 安則349，労働省通達基 発759号（S50.12.17） |  | ● | 現場 | [8 empty] | ● | ● | ● | ● | ● | ● | ● | ● | ● |  | ● | ● | ● | ● | ● | ●
306 |  | 07．建設機械 | 07-10.使用取扱環境 | 建設機械等 | ⑥ | Ａ | 電気機器については，その特性に応じて仮建物の中に設置する等，漏電に対して安全な措置を行っているか |  |  |  | 現場 | [8 empty] | ● | ● | ● | ● | ● | ● | ● | ● | ● | ● | ● | ● | ● | ● | ● |  | ●
307 |  | 07．建設機械 | 07-10.使用取扱環境 | 建設機械等 | ⑦ | Ａ | 異常事態発生時における連絡方法，応急処置の方法は，分かりやすい所に表示しているか |  |  |  | 現場 | [8 empty] | ● | ● | ● | ● | ● | ● | ● | ● | ● | ● | ● | ● | ● | ● | ● |  | ●
308 |  | 07．建設機械 | 07-10.使用取扱環境 | 建設機械等 | ⑧ | Ａ | 機械の使用中に異常が発見された場合には，直ちに作業を中止し，原因を調べて修理を行っているか |  |  |  | 現場 | [8 empty] | ● | ● | ● | ● | ● | ● | ● | ● | ● | ● | ● | ● | ● | ● | ● |  | ●
309 |  | 07．建設機械 | 07-11.機械類の使用及び移動 | 建設機械等 | ① | Ｂ | 建設機械を作動する範囲を，原則として作業場内としているか．やむを得ず作業場外で使用する場合には，作業範囲内への立入りを制限する等の措置を講じているか． | 公災34-2 |  | ● | 現場 | [8 empty] | ● | ● | ● | ● | ● | ● | ● | ● | ● | ● | ● | ● | ● | ● | ● | ●
310 |  | 07．建設機械 | 07-11.機械類の使用及び移動 | 建設機械等 | ② | Ｂ | 建設機械を使用する場合には，作業範囲，作業条件を十分考慮のうえ，建設機械が転倒しないように，その地盤の水平度，支持耐力を調整するなどの措置を講じているか．特に，高い支柱等のある建設機械は，地盤の傾斜角に応じて転倒の危険性が高まるので，常に水平に近い状態で使用できる環境を整えるとともに，作業の開始前後及び作業中において傾斜計測するなど，必要な措置を講じているか． | 公災34-3 |  | ● | 現場 | [8 empty] | ● | ● | ● | ● | ● | ● | ● | ● | ● | ● | ● | ● | ● | ● | ● | ●
311 |  | 07．建設機械 | 07-11.機械類の使用及び移動 | 建設機械等 | ③ | Ｂ | 建設機械の移動及び作業時には，あらかじめ作業規則を定め，工事関係者に周知徹底を図るとともに，路肩，傾斜地等で作業を行う場合や後退時等には転倒や転落を防止するため，交通誘導警備員を配置し，その者に誘導させているか． | 公災34-4 |  | ● | 現場 | [8 empty] | ● | ● | ● | ● | ● | ● | ● | ● | ● | ● | ● | ● | ● | ● | ● | ●
312 |  | 07．建設機械 | 07-11.機械類の使用及び移動 | 建設機械等 | ⑤ | Ｂ | 架線，構造物等若しくは作業場の境界に近接して，又はやむを得ず作業場の外に出て建設機械を操作する場合においては，接触のおそれがある物件の位置が明確に分かるようマーキング等を行った上で，歯止めの設置，ブームの回転に対するストッパーの使用，近接電線に対する絶縁材の装着，交通誘導警備員の配置等必要な措置を講じるとともに作業員等に確実に伝達しているか． | 公災36-1 |  | ● | 現場 | [8 empty] | ● | ● | ● | ● | ● | ● | ● | ● | ● | ● | ● | ● | ● | ● | ● | ●
313 |  | 07．建設機械 | 07-11.機械類の使用及び移動 | 建設機械等 | ⑥ | Ｂ | 特に高圧電線等の重要な架線，構造物に近接した工事を行う場合は，これらの措置に加え，センサー等によって危険性を検知する技術の活用に努めているか． | 公災36-2 |  | ● | 現場 | [8 empty] | ● | ● | ● | ● | ● | ● | ● | ● | ● | ● | ● | ● | ● | ● | ● | ●
314 |  | 07．建設機械 | 07-12.安全教育 | 建設機械等 | ① | Ａ | 運転者，取扱者を定め，就業前に当該機械装置の危険性及び機械，保護具の性能・機能，取扱方法，非常停止方法の教育を行っているか |  |  |  | 現場 | [8 empty] | ● | ● | ● | ● | ● | ● | ● | ● | ● | ● | ● | ● | ● | ● | ● |  | ●
315 |  | 07．建設機械 | 07-12.安全教育 | 建設機械等 | ② | Ａ | 運転者，取扱者を定め，就業前に安全装置の機能，性能，取扱方法の教育を行っているか |  |  |  | 現場 | [8 empty] | ● | ● | ● | ● | ● | ● | ● | ● | ● | ● | ● | ● | ● | ● | ● |  | ●
316 |  | 07．建設機械 | 07-12.安全教育 | 建設機械等 | ③ | Ａ | 運転者，取扱者を定め，就業前に作業手順，操作手順，運転開始の合図・連絡，作業開始時の点検の教育を行っているか |  |  |  | 現場 | [8 empty] | ● | ● | ● | ● | ● | ● | ● | ● | ● | ● | ● | ● | ● | ● | ● |  | ●
317 |  | 07．建設機械 | 07-12.安全教育 | 建設機械等 | ④ | Ａ | 運転者，取扱者を定め，就業前に掃除等の場合の運転停止，通電停止，起動装置施錠等の手順及び必要な措置の教育を行っているか |  |  |  | 現場 | [8 empty] | ● | ● | ● | ● | ● | ● | ● | ● | ● | ● | ● | ● | ● | ● | ● |  | ●
318 |  | 07．建設機械 | 07-12.安全教育 | 建設機械等 | ⑤ | Ａ | 運転者，取扱者を定め，就業前に非常時，緊急時における応急措置及び退避・連絡等の教育を行っているか |  |  |  | 現場 | [8 empty] | ● | ● | ● | ● | ● | ● | ● | ● | ● | ● | ● | ● | ● | ● | ● |  | ●
319 |  | 07．建設機械 | 07-12.安全教育 | 建設機械等 | ⑥ | Ａ | 運転者，取扱者を定め，就業前に整理整頓及び清潔の保持，その他必要事項の教育を行っているか |  |  |  | 現場 | [8 empty] | ● | ● | ● | ● | ● | ● | ● | ● | ● | ● | ● | ● | ● | ● | ● |  | ●
320 |  | 07．建設機械 | 07-13.取扱責任者 | 建設機械等 | ① | Ａ | 取扱者の中から取扱責任者を選任し，指定した取扱者以外の使用の禁止を徹底しているか |  |  |  | 現場 | [8 empty] | ● | ● | ● | ● | ● | ● | ● | ● | ● | ● | ● | ● | ● | ● | ● |  | ●
321 |  | 07．建設機械 | 07-13.取扱責任者 | 建設機械等 | ② | Ａ | 安全運転上，取扱責任者の行うべき事項を定め，それを実行しているか |  |  |  | 現場 | [8 empty] | ● | ● | ● | ● | ● | ● | ● | ● | ● | ● | ● | ● | ● | ● | ● |  | ●
322 |  | 07．建設機械 | 07-14.点検・修理作業時の安全確保 | 建設機械等 | ① | Ａ | 運転停止，通電停止，起動装置施錠等の手順及び必要な措置を講じているか |  |  |  | 現場 | [8 empty] | ● | ● | ● | ● | ● | ● | ● | ● | ● | ● | ● | ● | ● | ● | ● |  | ●
323 |  | 07．建設機械 | 07-14.点検・修理作業時の安全確保 | 建設機械等 | ② | Ａ | 点検・修理作業時の墜落，転倒等を防止するための必要な措置を講じているか |  |  |  | 現場 | [8 empty] | ● | ● | ● | ● | ● | ● | ● | ● | ● | ● | ● | ● | ● | ● | ● |  | ●
324 |  | 07．建設機械 | 07-14.点検・修理作業時の安全確保 | 建設機械等 | ③ | Ａ | 点検・整備作業を行う場所は，関係者以外の立入りを禁止しているか |  |  |  | 現場 | [8 empty] | ● | ● | ● | ● | ● | ● | ● | ● | ● | ● | ● | ● | ● | ● | ● |  | ●
325 |  | 07．建設機械 | 07-14.点検・修理作業時の安全確保 | 建設機械等 | ⑥ | Ａ | アタッチメント等の作業装置は必ず地上に卸しているか．やむを得ずブレード，バケット等を上げ，その下で点検・整備作業を行う場合には，支柱又はブロックで支持するなどの降下防止策を講じているか | 安則151-9 |  |  | 現場 | [8 empty] | ● | ● | ● | ● | ● | ● | ● | ● | ● | ● | ● | ● | ● | ● | ● |  | ●
326 |  | 07．建設機械 | 07-14.点検・修理作業時の安全確保 | 建設機械等 | ⑦ | Ａ | 修理作業を行うときは，機械の機能を完全に停止したうえで，修理中に誤って機械が作動又は移動しないような措置を講じているか | 安則151-11 |  |  | 現場 | [8 empty] | ● | ● | ● | ● | ● | ● | ● | ● | ● | ● | ● | ● | ● | ● | ● |  | ●
327 |  | 07．建設機械 | 07-15.オペレータの指導 | 建設機械等 | ① | Ａ | 新規入場のオペレータには，安全教育を実施し，各現場の状況，特徴，留意点を詳しく指導しているか．また，定期的に安全教育を実施しているか | 安則36 |  |  | 現場 | [8 empty] | ● | ● | ● | ● | ● | ● | ● | ● | ● | ● | ● | ● | ● | ● | ● |  | ●
328 |  | 07．建設機械 | 07-15.オペレータの指導 | 建設機械等 | ② | Ａ | オペレータの健康状態には細心の注意を払い，過労，睡眠不足等にならないよう配慮しているか |  |  |  | 現場 | [8 empty] | ● | ● | ● | ● | ● | ● | ● | ● | ● | ● | ● | ● | ● | ● | ● |  | ●
329 |  | 07．建設機械 | 07-15.オペレータの指導 | 建設機械等 | ③ | Ａ | オペレータが当該機械の運転に不適当（飲酒，二日酔，極度の疲労等）な状態であると判断された場合，就業させていないか |  |  |  | 現場 | [8 empty] | ● | ● | ● | ● | ● | ● | ● | ● | ● | ● | ● | ● | ● | ● | ● |  | ●
330 |  | 07．建設機械 | 07-16.機械・工具・ロープ類の点検・整備 | 建設機械等 | ① | Ａ | 法令で定められた点検を必ず行っているか |  |  |  | 現場 | [8 empty] | ● | ● | ● | ● | ● | ● | ● | ● | ● | ● | ● | ● | ● | ● | ● |  | ●
331 |  | 07．建設機械 | 07-16.機械・工具・ロープ類の点検・整備 | 建設機械等 | ② | Ａ | 機械・設備内容に応じた，始業，終業，日，月，年次の点検・給油・保守整備を行っているか |  |  |  | 現場 | [8 empty] | ● | ● | ● | ● | ● | ● | ● | ● | ● | ● | ● | ● | ● | ● | ● |  | ●
332 |  | 07．建設機械 | 07-16.機械・工具・ロープ類の点検・整備 | 建設機械等 | ③ | Ａ | それぞれの機械に対し，適切な点検表の作成・記入を行い，必要に応じて所定の期間保存しているか |  |  |  | 現場 | [8 empty] | ● | ● | ● | ● | ● | ● | ● | ● | ● | ● | ● | ● | ● | ● | ● |  | ●
333 |  | 07．建設機械 | 07-16.機械・工具・ロープ類の点検・整備 | 建設機械等 | ④ | Ａ | 機械の管理責任者を選任しているか | 安衛法45 |  |  | 現場 | [8 empty] | ● | ● | ● | ● | ● | ● | ● | ● | ● | ● | ● | ● | ● | ● | ● |  | ●
334 |  | 07．建設機械 | 07-16.機械・工具・ロープ類の点検・整備 | 建設機械等 | ⑤ | Ａ | 必要に応じて始業，終業，日常点検，月例点検，年次点検，特定自主検査の検査，点検をオペレータ又は点検責任者が確実に実施しているか | 安衛法45 |  |  | 現場 | [8 empty] | ● | ● | ● | ● | ● | ● | ● | ● | ● | ● | ● | ● | ● | ● | ● |  | ●
335 |  | 07．建設機械 | 07-16.機械・工具・ロープ類の点検・整備 | 建設機械等 | ⑥ | Ａ | 鋼索（ワイヤロープ）が，一よりの間で素線数の１０％以上の素線が断線した状態の場合には，交換したうえで切捨て等の処理を行っているか | 安則217 |  | ● | 現場 | [8 empty] | ● | ● | ● | ● | ● | ● | ● | ● | ● | ● | ● | ● | ● | ● | ● | ●
336 |  | 07．建設機械 | 07-16.機械・工具・ロープ類の点検・整備 | 建設機械等 | ⑦ | Ａ | 鋼索（ワイヤロープ）が，直径の減少が公称径の７％を越えた状態の場合には，交換したうえで切捨て等の処理を行っているか | 安則217 |  | ● | 現場 | [8 empty] | ● | ● | ● | ● | ● | ● | ● | ● | ● | ● | ● | ● | ● | ● | ● | ●
337 |  | 07．建設機械 | 07-16.機械・工具・ロープ類の点検・整備 | 建設機械等 | ⑧ | Ａ | 鋼索（ワイヤロープ）が，キンク，著しい形くずれ又は腐食の認められる状態の場合には，交換したうえで切捨て等の処理を行っているか | 安則217 |  | ● | 現場 | [8 empty] | ● | ● | ● | ● | ● | ● | ● | ● | ● | ● | ● | ● | ● | ● | ● | ●
338 |  | 07．建設機械 | 07-17.建設機械の積込み，積卸し | 建設機械等 | ① | Ａ | 大型の建設機械をトレーラ又はトラック等に積載して移送する場合は，登坂用具又は専用装置を備えた移送用の車両を使用しているか | 安則161 |  |  | 現場 | [8 empty] | ● | ● | ● | ● | ● | ● | ● | ● | ● | ● | ● | ● | ● | ● | ● |  | ●
339 |  | 07．建設機械 | 07-17.建設機械の積込み，積卸し | 建設機械等 | ② | Ａ | 積卸しを行う場合は，支持力のある平坦な地盤で，作業に必要な広さのある場所を選定しているか |  |  |  | 現場 | [8 empty] | ● | ● | ● | ● | ● | ● | ● | ● | ● | ● | ● | ● | ● | ● | ● |  | ●
340 |  | 07．建設機械 | 07-17.建設機械の積込み，積卸し | 建設機械等 | ③ | Ａ | 積込み，積卸し作業時には，移送用車両は必ず駐車ブレーキを掛け，タイヤに歯止めをしているか |  |  |  | 現場 | [8 empty] | ● | ● | ● | ● | ● | ● | ● | ● | ● | ● | ● | ● | ● | ● | ● |  | ●
341 |  | 07．建設機械 | 07-17.建設機械の積込み，積卸し | 建設機械等 | ④ | Ａ | 登坂用具は，積卸しする機械重量に耐えられる強度，長さ及び幅を持ち，キャタピラの回転によって荷台からはずれないような，爪付きのもの又ははずれ止め装置の装備されたものを使用しているか |  |  |  | 現場 | [8 empty] | ● | ● | ● | ● | ● | ● | ● | ● | ● | ● | ● | ● | ● | ● | ● |  | ●
342 |  | 07．建設機械 | 07-18.積込後の固定等 | 建設機械等 | ① | Ａ | 荷台の所定位置で停止し，ブレーキを掛けロックを行っているか |  |  |  | 現場 | [8 empty] | ● | ● | ● | ● | ● | ● | ● | ● | ● | ● | ● | ● | ● | ● | ● |  | ●
343 |  | 07．建設機械 | 07-18.積込後の固定等 | 建設機械等 | ② | Ａ | ショベル系建設機械は，ブーム，アーム等の作業装置が制限高さを超えないように低く下げ，バケット等はトレーラ等の床上に卸し固定しているか |  |  | ● | 現場 | [8 empty] | ● | ● | ● | ● | ● | ● | ● | ● | ● | ● | ● | ● | ● | ● | ● | ●
344 |  | 07．建設機械 | 07-18.積込後の固定等 | 建設機械等 | ③ | Ａ | 積込の状態及び歯止め等固定の状態が適切であるかを確認しているか |  |  |  | 現場 | [8 empty] | ● | ● | ● | ● | ● | ● | ● | ● | ● | ● | ● | ● | ● | ● | ● |  | ●
345 |  | 07．建設機械 | 07-19.自走による移送 | 建設機械等 | ① | Ａ | 現場内の軟弱な路面を走行するときは，路肩の崩れ等に注意しているか |  |  |  | 現場 | [8 empty] | ● | ● | ● | ● | ● | ● | ● | ● | ● | ● | ● | ● | ● | ● | ● |  | ●
346 |  | 07．建設機械 | 07-19.自走による移送 | 建設機械等 | ② | Ａ | 無人踏切や幅員の狭い箇所を通過するときは，一旦停止し安全を確認してから通過しているか |  |  |  | 現場 | [8 empty] | ● | ● | ● | ● | ● | ● | ● | ● | ● | ● | ● | ● | ● | ● | ● |  | ●
347 |  | 07．建設機械 | 07-19.自走による移送 | 建設機械等 | ③ | Ａ | ショベル系建設機械では，架空線や橋桁等の道路横断構造物の下を通過するときは，垂直方向の離隔に注意しているか |  |  |  | 現場 | [8 empty] | ● | ● | ● | ● | ● | ● | ● | ● | ● | ● | ● | ● | ● | ● | ● |  | ●
348 |  | 07．建設機械 | 07-20.アタッチメント等作業装置の装着及び取りはずし作業 | 建設機械等 | ① | Ａ | アーム，ブーム等の降下，転倒を防止するため，支柱，ブロック等により支持し，装着又は取りはずしを行っているか | 安則166 |  |  | 現場 | [8 empty] | ● | ● | ● | ● | ● | ● | ● | ● | ● | ● | ● | ● | ● | ● | ● |  | ●
349 |  | 07．建設機械 | 07-20.アタッチメント等作業装置の装着及び取りはずし作業 | 建設機械等 | ② | Ａ | 重量のある作業装置の装着及び取りはずしにおいては，合図を確実にし，誤操作，過大操作等に伴う挟まれ防止に細心の注意を払っているか | 安則166 |  |  | 現場 | [8 empty] | ● | ● | ● | ● | ● | ● | ● | ● | ● | ● | ● | ● | ● | ● | ● |  | ●
350 |  | 07．建設機械 | 07-21.設置場所の選定 | 建設機械等 | ① | Ａ | 設置場所の選定に際しては，供用中の風水害，土砂崩壊，雪崩及び墜落，転落等の安全，設備間の必要な離隔の確保，設置，撤去工事の際の安全等を考慮して選定しているか |  |  |  | 計画 | [8 empty] | ● | ● | ● | ● | ● | ● | ● | ● | ● | ● | ● | ● | ● | ● | ● |  | ●
351 |  | 07．建設機械 | 07-22.原動機，回転軸等の設備の保全 | 建設機械等 | ① | Ａ | 機械の原動機，回転軸，歯車等は，覆い・囲い・スリーブを設けているか |  |  |  | 現場 | [8 empty] | ● | ● | ● | ● | ● | ● | ● | ● | ● | ● | ● | ● | ● | ● | ● |  | ●
352 |  | 07．建設機械 | 07-22.原動機，回転軸等の設備の保全 | 建設機械等 | ② | Ａ | 回転部に付属する止め金具は，埋込型を使用するか又は覆いを設けているか |  |  |  | 現場 | [8 empty] | ● | ● | ● | ● | ● | ● | ● | ● | ● | ● | ● | ● | ● | ● | ● |  | ●
353 |  | 07．建設機械 | 07-23.車両系機械作業管理 | 建設機械等 | ① | Ａ | 機械の取扱主任者又は係員を定め，その氏名を見やすい箇所に標示しているか | 安則18 |  |  | 現場 | [8 empty] | ● | ● | ● | ● | ● | ● | ● | ● | ● | ● | ● | ● | ● | ● | ● |  | ●
354 |  | 07．建設機械 | 07-23.車両系機械作業管理 | 建設機械等 | ② | Ａ | 運転者は，運転者，振動，臭気，温度等の異常を認めた場合は運転を停止して点検しているか．また，機械の無理な使い方をしていないか |  |  |  | 現場 | [8 empty] | ● | ● | ● | ● | ● | ● | ● | ● | ● | ● | ● | ● | ● | ● | ● |  | ●
355 |  | 07．建設機械 | 07-23.車両系機械作業管理 | 建設機械等 | ③ | Ａ | 機械の使用前に，次の事項について適宜点検し，整備しているか．（清掃，給油の状況・回転部分の磨耗，損傷の有無・安全装置の完備・異常な音，振動等の有無・ブレーキ，クラッチ等の機能・接地の状況・開閉器，配線等の異常の有無・警戒用ブザーまたは点滅灯の作動・周辺の整理，整頓） |  |  |  | 現場 | [8 empty] | ● | ● | ● | ● | ● | ● | ● | ● | ● | ● | ● | ● | ● | ● | ● |  | ●
356 |  | 07．建設機械 | 07-23.車両系機械作業管理 | 建設機械等 | ④ | Ａ | 機械の運転は，定められた信号，合図によって確実に行っているか | 安則189 |  |  | 現場 | [8 empty] | ● | ● | ● | ● | ● | ● | ● | ● | ● | ● | ● | ● | ● | ● | ● |  | ●
357 |  | 07．建設機械 | 07-23.車両系機械作業管理 | 建設機械等 | ⑤ | Ａ | 機械の移動にあたって，近くに高圧電線がある場合には，各関係先と打合せのうえ，ゴムシールドを取り付ける等の防護を行っているか | 安則349 |  | ● | 現場 | [8 empty] | ● | ● | ● | ● | ● | ● | ● | ● | ● | ● | ● | ● | ● | ● | ● | ●
358 |  | 07．建設機械 | 07-23.車両系機械作業管理 | 建設機械等 | ⑥ | Ａ | 防護措置を施さない場合で，高圧線等の付近で作業，又は移動を行うときは，必ず監視員をおき，各関係者の立会を求めているか．また，タワー等は電線から十分な離隔をとっているか | 安衛法61安則29の2安衛則349安則634の2 |  | ● | 現場 | [8 empty] | ● | ● | ● | ● | ● | ● | ● | ● | ● | ● | ● | ● | ● | ● | ● | ●
359 |  | 07．建設機械 | 07-24.掘削土搬出用施設 | 建設機械等 | ① | Ｂ | 道路上又は道路に近接して掘削土搬出用の施設を設ける場合においては，その垂直投影面は，原則として，作業場内となっているか． | 公災35-1 |  |  | 計画 | [8 empty] | ● | ● |  |  | ● | [8 empty] | ● |  |  | ●
360 |  | 07．建設機械 | 07-24.掘削土搬出用施設 | 建設機械等 | ② | Ｂ | 掘削土搬出用施設にステージがある場合においては当該ステージを，厚さが３センチメートル以上の板又はこれと同等以上の強度を有する材料ですき間のないように張り，また作業場の周囲から水平距離１．５メートル以内にあるステージについては，その周辺をステージの床から高さ１．２メートル以上のところまで囲われているか． | 公災35-2 |  |  | 現場 | [8 empty] | ● | ● |  |  | ● | [8 empty] | ● |  |  | ●
361 |  | 07．建設機械 | 07-24.掘削土搬出用施設 | 建設機械等 | ③ | Ｂ | 掘削土搬出用施設が家屋に近接してある場合においては，その家屋に面する部分を，塵埃及び騒音の防止等のため，遮へいされているか． | 公災35-3 |  |  | 現場 | [8 empty] | ● | ● |  |  | ● | [8 empty] | ● |  |  | ●
362 |  | 07．建設機械 | 07-25.ブルドーザー | 建設機械等 | ① | Ｅ | 作業開始前に点検は行なわれているか | 安則167～171 |  |  | 現場 | [8 empty] | ● | ● | [14 empty] | ●
363 |  | 07．建設機械 | 07-25.ブルドーザー | 建設機械等 | ② | Ｅ | 危険な場所での移動・作業には誘導者を付けているか | 安則157・158 |  | ● | 現場 | [8 empty] | ● | ● | [13 empty] | ●
364 |  | 07．建設機械 | 07-25.ブルドーザー | 建設機械等 | ③ | Ｅ | 作業者を機械の周囲に立ち入らせていないか | 安則158 |  | ● | 現場 | [8 empty] | ● | ● | [13 empty] | ●
365 |  | 07．建設機械 | 07-25.ブルドーザー | 建設機械等 | ④ | Ｅ | 主たる用途（整地等）以外の作業をしていないか |  |  |  | 現場 | [8 empty] | ● | ● | [14 empty] | ●
366 |  | 07．建設機械 | 07-25.ブルドーザー | 建設機械等 | ⑤ | Ｅ | 機械設置場所（構台，地盤）の強度は良いか，水平になっているか，法肩に近づき過ぎていないか | 安則157 |  |  | 現場 | [8 empty] | ● | ● | [14 empty] | ●
367 |  | 07．建設機械 | 07-25.ブルドーザー | 建設機械等 | ⑥ | Ｅ | 落下物の危険のある場所ではヘッドガードが装着されているか | 安則153 |  |  | 現場 | [8 empty] | ● | ● | [14 empty] | ●
368 |  | 07．建設機械 | 07-25.ブルドーザー | 建設機械等 | ⑦ | Ｅ | エンジンをかけたまま運転席を離れていないか | 安則160 |  |  | 現場 | [8 empty] | ● | ● | [14 empty] | ●
369 |  | 07．建設機械 | 07-26.ショベルドーザー | 建設機械等 | ① | Ｅ | 作業開始前に点検は行なわれているか | 安則167～171 |  |  | 現場 | [8 empty] | ● | ● |  |  | ● | [11 empty] | ●
370 |  | 07．建設機械 | 07-26.ショベルドーザー | 建設機械等 | ② | Ｅ | 法肩の不安定な場所や共同作業時等には誘導者を配置しているか | 安則157・158 |  | ● | 現場 | [8 empty] | ● | ● |  |  | ● | [10 empty] | ●
371 |  | 07．建設機械 | 07-26.ショベルドーザー | 建設機械等 | ③ | Ｅ | 走行路の勾配は急過ぎないか |  |  |  | 現場 | [8 empty] | ● | ● |  |  | ● | [11 empty] | ●
372 |  | 07．建設機械 | 07-26.ショベルドーザー | 建設機械等 | ④ | Ｅ | 落石の恐れがある場所ではヘッドガードが装着されているか | 安則153 |  |  | 現場 | [8 empty] | ● | ● |  |  | ● | [11 empty] | ●
373 |  | 07．建設機械 | 07-26.ショベルドーザー | 建設機械等 | ⑤ | Ｅ | 主たる用途（掘削等）以外の作業をしていないか |  |  |  | 現場 | [8 empty] | ● | ● |  |  | ● | [11 empty] | ●
374 |  | 07．建設機械 | 07-26.ショベルドーザー | 建設機械等 | ⑥ | Ｅ | エンジンをかけたまま運転席を離れていないか | 安則160 |  |  | 現場 | [8 empty] | ● | ● |  |  | ● | [11 empty] | ●
375 |  | 07．建設機械 | 07-27.バックホウ | 建設機械等 | ① | Ｅ | 作業開始前に点検は行なわれているか | 安則167～171 |  |  | 現場 | [8 empty] | ● | ● | ● | ● | ● | ● | ● | ● |  |  | ● | ● | ● | ● | ● |  | ●
376 |  | 07．建設機械 | 07-27.バックホウ | 建設機械等 | ② | Ｅ | 旋回する周囲に障害物はないか（他の作業者の立入等） | 安則158 |  |  | 現場 | [8 empty] | ● | ● | ● | ● | ● | ● | ● | ● |  |  | ● | ● | ● | ● | ● |  | ●
377 |  | 07．建設機械 | 07-27.バックホウ | 建設機械等 | ③ | Ｅ | 立入禁止の措置は良いか，また誘導者はいるか | 安則158 |  | ● | 現場 | [8 empty] | ● | ● | ● | ● | ● | ● | ● | ● |  |  | ● | ● | ● | ● | ● | ●
378 |  | 07．建設機械 | 07-27.バックホウ | 建設機械等 | ④ | Ｅ | エンジンをかけたまま運転席を離れていないか，バケットを地上に下ろした状態で停止しているか | 安則160 |  |  | 現場 | [8 empty] | ● | ● | ● | ● | ● | ● | ● | ● |  |  | ● | ● | ● | ● | ● |  | ●
379 |  | 07．建設機械 | 07-27.バックホウ | 建設機械等 | ⑤ | Ｅ | 機械設置場所（構台，地盤）の強度は良いか，水平になっているか，法肩に近づき過ぎていないか | 安則157 |  |  | 現場 | [8 empty] | ● | ● | ● | ● | ● | ● | ● | ● |  |  | ● | ● | ● | ● | ● |  | ●
380 |  | 07．建設機械 | 07-27.バックホウ | 建設機械等 | ⑥ | Ｅ | 主たる用途（掘削等）以外の作業をしていないか | 安則164 |  |  | 現場 | [8 empty] | ● | ● | ● | ● | ● | ● | ● | ● |  |  | ● | ● | ● | ● | ● |  | ●
381 |  | 07．建設機械 | 07-27.バックホウ | 建設機械等 | ⑦ | Ｅ | すかし堀りをしていないか |  |  |  | 現場 | [8 empty] | ● | ● | ● | ● | ● | ● | ● | ● |  |  | ● | ● | ● | ● | ● |  | ●
382 |  | 07．建設機械 | 07-28.クラムシェル （場所打掘削機） | 建設機械等 | ① | Ｅ | 作業開始前に点検は行なわれているか | 安則167～171 |  |  | 現場 | [8 empty] | ● | ● | [11 empty] | ● |  |  | ●
383 |  | 07．建設機械 | 07-28.クラムシェル （場所打掘削機） | 建設機械等 | ② | Ｅ | 機体（バケット）旋回範囲内に作業員が入っていないか | 安則158 |  |  | 現場 | [8 empty] | ● | ● | [11 empty] | ● |  |  | ●
384 |  | 07．建設機械 | 07-28.クラムシェル （場所打掘削機） | 建設機械等 | ③ | Ｅ | ワイヤに損傷はないか，乱巻きになっていないか |  |  |  | 現場 | [8 empty] | ● | ● | [11 empty] | ● |  |  | ●
385 |  | 07．建設機械 | 07-28.クラムシェル （場所打掘削機） | 建設機械等 | ④ | Ｅ | エンジンをかけたまま運転席を離れていないか | 安則160 |  |  | 現場 | [8 empty] | ● | ● | [11 empty] | ● |  |  | ●
386 |  | 07．建設機械 | 07-28.クラムシェル （場所打掘削機） | 建設機械等 | ⑤ | Ｅ | 合図者を配置し，決められた合図をしているか | 安則158・159 |  | ● | 現場 | [8 empty] | ● | ● | [11 empty] | ● |  | ●
387 |  | 07．建設機械 | 07-29.ダンプトラック （土砂等運搬用） | 建設機械等 | ① | Ｅ | 作業開始前に点検は行なわれているか | 安則167～171 |  |  | 現場 | [8 empty] | ● | ● | ● | ● | ● | ● | ● | ● | ● |  | ● | ● | ● | ● | ● |  | ●
388 |  | 07．建設機械 | 07-29.ダンプトラック （土砂等運搬用） | 建設機械等 | ② | Ｅ | 土の付いたタイヤで公道を汚していないか |  |  |  | 現場 | [8 empty] | ● | ● | ● | ● | ● | ● | ● | ● | ● |  | ● | ● | ● | ● | ● |  | ●
389 |  | 07．建設機械 | 07-29.ダンプトラック （土砂等運搬用） | 建設機械等 | ③ | Ｅ | 作業所内は誘導員の合図に従い安全走行をしているか | 安則159 |  |  | 現場 | [8 empty] | ● | ● | ● | ● | ● | ● | ● | ● | ● |  | ● | ● | ● | ● | ● |  | ●
390 |  | 07．建設機械 | 07-29.ダンプトラック （土砂等運搬用） | 建設機械等 | ④ | Ｅ | 傾斜地ではストッパーをしているか |  |  |  | 現場 | [8 empty] | ● | ● | ● | ● | ● | ● | ● | ● | ● |  | ● | ● | ● | ● | ● |  | ●
391 |  | 07．建設機械 | 07-29.ダンプトラック （土砂等運搬用） | 建設機械等 | ⑤ | Ｅ | エンジンをかけたまま運転席を離れていないか | 安則160 |  |  | 現場 | [8 empty] | ● | ● | ● | ● | ● | ● | ● | ● | ● |  | ● | ● | ● | ● | ● |  | ●
392 |  | 07．建設機械 | 07-30.ベルトコンベア | 建設機械等 | ① | Ｅ | モータープーリーに異常音はないか | 安則151-82 |  |  | 現場 | [8 empty] | ● | ● | [5 empty] | ● | [8 empty] | ●
393 |  | 07．建設機械 | 07-30.ベルトコンベア | 建設機械等 | ② | Ｅ | 各ローラーの回転は良いか | 安則151-82 |  |  | 現場 | [8 empty] | ● | ● | [5 empty] | ● | [8 empty] | ●
394 |  | 07．建設機械 | 07-30.ベルトコンベア | 建設機械等 | ③ | Ｅ | 非常停止装置の作動は良いか | 安則151-78・82 |  |  | 現場 | [8 empty] | ● | ● | [5 empty] | ● | [8 empty] | ●
395 |  | 07．建設機械 | 07-30.ベルトコンベア | 建設機械等 | ④ | Ｅ | ベルトカバーローラー等に巻き込まれないよう防止装置は良いか | 安則151-78・82 |  |  | 現場 | [8 empty] | ● | ● | [5 empty] | ● | [8 empty] | ●
396 |  | 07．建設機械 | 07-30.ベルトコンベア | 建設機械等 | ⑤ | Ｅ | キャプタイヤコードに損傷はないか（接地極付きプラグの使用） |  |  |  | 現場 | [8 empty] | ● | ● | [5 empty] | ● | [8 empty] | ●
397 |  | 07．建設機械 | 07-31.ブレーカー （削岩機） | 建設機械等 | ① | Ｅ | 高圧ホースがジョイントから抜けないよう確実に締付けているか |  |  |  | 現場 | [8 empty] | ● | ● | ● | ● | ● | ● | ● | ● |  |  | ● | ● | ● | ● | ● |  | ●
398 |  | 07．建設機械 | 07-31.ブレーカー （削岩機） | 建設機械等 | ② | Ｅ | 斫り機械のボルト，ナット等に緩みはないか |  |  |  | 現場 | [8 empty] | ● | ● | ● | ● | ● | ● | ● | ● |  |  | ● | ● | ● | ● | ● |  | ●
399 |  | 07．建設機械 | 07-31.ブレーカー （削岩機） | 建設機械等 | ③ | Ｅ | 滑落，落石等，足場の悪い所での斫り作業においては墜落制止用器具を使用しているか |  |  | ● | 現場 | [8 empty] | ● | ● | ● | ● | ● | ● | ● | ● |  |  | ● | ● | ● | ● | ● | ●
400 |  | 07．建設機械 | 07-31.ブレーカー （削岩機） | 建設機械等 | ④ | Ｅ | 振動病予防等のため，防振手袋をしているか |  |  |  | 現場 | [8 empty] | ● | ● | ● | ● | ● | ● | ● | ● |  |  | ● | ● | ● | ● | ● |  | ●
401 |  | 07．建設機械 | 07-31.ブレーカー （削岩機） | 建設機械等 | ⑤ | Ｅ | 斫り箇所は散水等により粉塵の飛散・吸引防止をしているか（防塵マスク，ゴーグル等の使用） | 粉則27 |  |  | 現場 | [8 empty] | ● | ● | ● | ● | ● | ● | ● | ● |  |  | ● | ● | ● | ● | ● |  | ●
402 |  | 07．建設機械 | 07-32.水中ポンプ | 建設機械等 | ① | Ｅ | 水中ポンプのコード接続部にはコネクター又はソケットを使用しているか |  |  |  | 現場 | [8 empty] | ● | ● | ● | ● | ● | ● | ● | ● |  |  | ● | ● |  | ● | ● |  | ●
403 |  | 07．建設機械 | 07-32.水中ポンプ | 建設機械等 | ② | Ｅ | 水中ポンプのアースは確実に取ってあるか |  |  |  | 現場 | [8 empty] | ● | ● | ● | ● | ● | ● | ● | ● |  |  | ● | ● |  | ● | ● |  | ●
404 |  | 07．建設機械 | 07-32.水中ポンプ | 建設機械等 | ③ | Ｅ | 水中ポンプのキャプタイヤに損傷はないか，補修箇所はテープが確実に巻かれているか | 安則336 |  |  | 現場 | [8 empty] | ● | ● | ● | ● | ● | ● | ● | ● |  |  | ● | ● |  | ● | ● |  | ●
405 |  | 07．建設機械 | 07-32.水中ポンプ | 建設機械等 | ④ | Ｅ | 水中ポンプの運転中に異常音，振動，発熱等はないか |  |  |  | 現場 | [8 empty] | ● | ● | ● | ● | ● | ● | ● | ● |  |  | ● | ● |  | ● | ● |  | ●
406 |  | 07．建設機械 | 07-32.水中ポンプ | 建設機械等 | ⑤ | Ｅ | 水中ポンプの吸込み部は確実に水中に入っているか |  |  |  | 現場 | [8 empty] | ● | ● | ● | ● | ● | ● | ● | ● |  |  | ● | ● |  | ● | ● |  | ●
407 |  | 07．建設機械 | 07-33.発電機 | 建設機械等 | ① | Ｅ | 発電機に感電防止用漏電しゃ断装置は接続されているか（１５０Ｖ以上） | 安則333 |  |  | 現場 | [8 empty] | ● | ● | ● | ● | ● | ● | ● | ● | ● | ● | ● | ● | ● | ● | ● |  | ●
408 |  | 07．建設機械 | 07-33.発電機 | 建設機械等 | ② | Ｅ | 発電機のアースは確実に取ってあるか |  |  |  | 現場 | [8 empty] | ● | ● | ● | ● | ● | ● | ● | ● | ● | ● | ● | ● | ● | ● | ● |  | ●
409 |  | 07．建設機械 | 07-33.発電機 | 建設機械等 | ③ | Ｅ | 発電機の運転中に異常音，振動等はないか |  |  |  | 現場 | [8 empty] | ● | ● | ● | ● | ● | ● | ● | ● | ● | ● | ● | ● | ● | ● | ● |  | ●
410 |  | 07．建設機械 | 07-33.発電機 | 建設機械等 | ④ | Ｅ | 発電機の設置は，湿潤な場所・可燃物のある場所は避けて設置し，消火器を備えているか |  |  |  | 現場 | [8 empty] | ● | ● | ● | ● | ● | ● | ● | ● | ● | ● | ● | ● | ● | ● | ● |  | ●
411 |  | 07．建設機械 | 07-33.発電機 | 建設機械等 | ⑤ | Ｅ | 発電機の設置は，通風・換気の良い場所で，水平・堅固な地盤に設置しているか |  |  |  | 現場 | [8 empty] | ● | ● | ● | ● | ● | ● | ● | ● | ● | ● | ● | ● | ● | ● | ● |  | ●
412 |  | 07．建設機械 | 07-34.賃貸機械の使用あるいは機械設備の貸与の場合 | 建設機械等 | ① | Ａ | 賃貸機械あるいは貸与機械を使用する際には，点検整備状況，使用者の資格等を確認しているか |  |  |  | 現場 | [8 empty] | ● | ● | ● | ● | ● | ● | ● | ● | ● | ● | ● | ● | ● | ● | ● |  | ●
413 |  | 07．建設機械 | 07-34.賃貸機械の使用あるいは機械設備の貸与の場合 | 建設機械等 | ② | Ａ | 賃貸機械あるいは貸与機械を使用する際には，機械性能等の関係者等への周知，運転者と関係作業員との意志疎通の確保に努めているか | 安則666・667・668 |  |  | 現場 | [8 empty] | ● | ● | ● | ● | ● | ● | ● | ● | ● | ● | ● | ● | ● | ● | ● |  | ●
414 |  | 07．建設機械 | 07-34.賃貸機械の使用あるいは機械設備の貸与の場合 | 建設機械等 | ③ | Ａ | 使用機械が日々変る場合は，機体の整備状況，安全装置の装備，その正常動作を適宜確認しているか |  |  |  | 現場 | [8 empty] | ● | ● | ● | ● | ● | ● | ● | ● | ● | ● | ● | ● | ● | ● | ● |  | ●
415 |  | 07．建設機械 | 07-35.運転者付き機械を使用する作業の場合 | 建設機械等 | ① | Ａ | クレーン作業，コンクリートポンプ打設作業，機械回送作業，運搬作業等運転者付き機械を使用する作業については，作業指示，作業打合せ，現場作業条件等を運転者に適切に，事前に連絡されているか |  |  |  | 現場 | [8 empty] | ● | ● | ● | ● | ● | ● | ● | ● | ● | ● | ● | ● | ● | ● | ● |  | ●
416 |  | 07．建設機械 | 07-35.運転者付き機械を使用する作業の場合 | 建設機械等 | ② | Ａ | 到着時に作業方法等の必要事項を確認するとともに，作業開始前に作業方法を確認するための打合せを行っているか |  |  |  | 現場 | [8 empty] | ● | ● | ● | ● | ● | ● | ● | ● | ● | ● | ● | ● | ● | ● | ● |  | ●
417 |  | 07．建設機械 | 07-36.休止 | 建設機械等 | ① | Ｂ | 可動式の建設機械を休止させておく場合においては，傾斜のない堅固な地盤の上に置くとともに，運転者が当然行うべき措置を講じているか． | 公災38 |  |  | 現場 | [8 empty] | ● | ● | ● | ● | ● | ● | ● | ● | ● | ● | ● | ● | ● | ● | ● |  | ●
418 |  | 07．建設機械 | 07-36.休止 | 建設機械等 | ② | Ｂ | ブームを有する建設機械については，そのブームを最も安定した位置に固定するとともに，そのブームに自重以外の荷重がかからないようにしているか． | 公災38 |  |  | 現場 | [8 empty] | ● | ● | ● | ● | ● | ● | ● | ● | ● | ● | ● | ● | ● | ● | ● |  | ●
419 |  | 07．建設機械 | 07-36.休止 | 建設機械等 | ③ | Ｂ | ウインチ等のワイヤー，フック等の吊り下げ部分については，それらの吊り下げ部分を固定し，ワイヤーに適度の張りをもたせているか． | 公災38 |  |  | 現場 | [8 empty] | ● | ● | ● | ● | ● | ● | ● | ● | ● | ● | ● | ● | ● | ● | ● |  | ●
420 |  | 07．建設機械 | 07-36.休止 | 建設機械等 | ④ | Ｂ | ブルドーザー等の排土板等については，地面又は堅固な台上に定着させているか． | 公災38 |  |  | 現場 | [8 empty] | ● | ● | ● | ● | ● | ● | ● | ● | ● | ● | ● | ● | ● | ● | ● |  | ●
421 |  | 07．建設機械 | 07-36.休止 | 建設機械等 | ⑤ | Ｂ | 車輪又は履帯を有する建設機械については，歯止め等を適切な箇所に施し，逸走防止に努めているか． | 公災38 |  |  | 現場 | [8 empty] | ● | ● | ● | ● | ● | ● | ● | ● | ● | ● | ● | ● | ● | ● | ● |  | ●
422 |  | 07．建設機械 | 07-37.その他 | 建設機械等 | ① | Ｅ | 建設機械の運転者は資格証を携帯しているか |  |  |  | 現場 | [8 empty] | ● | ● | ● | ● | ● | ● | ● | ● | ● | ● | ● | ● | ● | ● | ● |  | ●
423 |  | 07．建設機械 | 07-37.その他 | 建設機械等 | ② | Ｅ | 新規入場者の資格保有確認を行っているか |  |  |  | 現場 | [8 empty] | ● | ● | ● | ● | ● | ● | ● | ● | ● | ● | ● | ● | ● | ● | ● |  | ●
424 |  | 07．建設機械 | 07-37.その他 | 建設機械等 | ③ | Ｅ | 工事用車両の車止め設置は徹底されているか | 安則151-11 |  |  | 現場 | [8 empty] | ● | ● | ● | ● | ● | ● | ● | ● | ● | ● | ● | ● | ● | ● | ● |  | ●
425 |  | 07．建設機械 | 07-37.その他 | 建設機械等 | ④ | Ｅ | 建設機械の持込期限は過ぎていないか |  |  |  | 現場 | [8 empty] | ● | ● | ● | ● | ● | ● | ● | ● | ● | ● | ● | ● | ● | ● | ● |  | ●
426 |  | 07．建設機械 | 07-37.その他 | 建設機械等 | ⑤ | Ｅ | 建設機械の取扱責任者は明示されているか | 公衆94 |  |  | 現場 | [8 empty] | ● | ● | ● | ● | ● | ● | ● | ● | ● | ● | ● | ● | ● | ● | ● |  | ●
427 |  | 07．建設機械 | 07-37.その他 | 建設機械等 | ⑥ | Ｅ | 特定自主検査証の明示はされているか | 安則169-2 |  |  | 現場 | [8 empty] | ● | ● | ● | ● | ● | ● | ● | ● | ● | ● | ● | ● | ● | ● | ● |  | ●
428 |  | 07．建設機械 | 07-37.その他 | 建設機械等 | ⑦ | Ｅ | 建設機械の持込受理証は明示されているか | 安法33，安則167～169-2 |  |  | 現場 | [8 empty] | ● | ● | ● | ● | ● | ● | ● | ● | ● | ● | ● | ● | ● | ● | ● |  | ●
429 |  | 07．建設機械 | 07-37.その他 | 建設機械等 | ⑧ | Ｅ | 建設機械等から燃料・オイル等の漏れはないか |  |  |  | 現場 | [8 empty] | ● | ● | ● | ● | ● | ● | ● | ● | ● | ● | ● | ● | ● | ● | ● |  | ●
430 |  | 07．建設機械 | 07-37.その他 | 建設機械等 | ⑨ | Ｅ | 建設機械の運転状況は適切か（運転時の扉の開閉状況等） |  |  |  | 現場 | [8 empty] | ● | ● | ● | ● | ● | ● | ● | ● | ● | ● | ● | ● | ● | ● | ● |  | ●
431 |  | 07．建設機械 | 07-37.その他 | 建設機械等 | ⑩ | Ｅ | 安全通路，ヤード，重機周辺の立入禁止措置，開口部の養生等の明示をしているか |  |  |  | 現場 | [8 empty] | ● | ● | ● | ● | ● | ● | ● | ● | ● | ● | ● | ● | ● | ● | ● |  | ●
432 |  | 07．建設機械 | 07-37.その他 | 建設機械等 | ⑪ | Ｅ | 高所作業車使用時，作業員の安全対策（挟まれ防止）を実施しているか |  |  | ● | 現場 | [8 empty] | ● | ● | ● | ● | ● | ● | ● | ● | ● | ● | ● | ● | ● | ● | ● | ●
433 |  | 07．建設機械 | 07-37.その他 | 建設機械等 | ⑫ | Ｅ | 工事用車両の識別（三角旗やゼッケン）を明確に行っているか |  |  |  | 現場 | [8 empty] | ● | ● | ● | ● | ● | ● | ● | ● | ● | ● | ● | ● | ● | ● | ● |  | ●
|  | - | - | 【クレーン作業】
434 |  | 08．クレーン作業 | 08-1.クレーン作業管理 | クレーン一般 | ① | Ｅ | クレーンを使用する作業について，作業計画が十分に検討され安全に配慮されているか | ク則66-2 |  |  | 計画 | [8 empty] | ● | ● | ● | ● | ● | ● | ● | ● | ● | ● | ● | ● | ● | ● | ● |  | ●
435 |  | 08．クレーン作業 | 08-1.クレーン作業管理 | クレーン一般 | ② | Ｅ | クレーン入場時，各種検査証や運転者の資格証等を確認したか | ク則63 |  |  | 現場 | [8 empty] | ● | ● | ● | ● | ● | ● | ● | ● | ● | ● | ● | ● | ● | ● | ● |  | ●
436 |  | 08．クレーン作業 | 08-1.クレーン作業管理 | クレーン一般 | ③ | Ｅ | クレーン運転者は作業関係者と作業方法，手順，合図等を打合せされているか | ク則66-2 |  |  | 現場 | [8 empty] | ● | ● | ● | ● | ● | ● | ● | ● | ● | ● | ● | ● | ● | ● | ● |  | ●
437 |  | 08．クレーン作業 | 08-1.クレーン作業管理 | クレーン一般 | ④ | Ｅ | クレーン作業着手前に機械，工具，玉掛用具等の点検を実施したか | ク則33・76～80 |  |  | 現場 | [8 empty] | ● | ● | ● | ● | ● | ● | ● | ● | ● | ● | ● | ● | ● | ● | ● |  | ●
438 |  | 08．クレーン作業 | 08-1.クレーン作業管理 | クレーン一般 | ⑤ | Ｅ | クレーンの能力，吊り上げ荷重等の確認をしたか（定格荷重以下） | ク則70-2 |  |  | 現場 | [8 empty] | ● | ● | ● | ● | ● | ● | ● | ● | ● | ● | ● | ● | ● | ● | ● |  | ●
439 |  | 08．クレーン作業 | 08-1.クレーン作業管理 | クレーン一般 | ⑥ | Ｅ | 強風時のクレーン作業中止判断は徹底されているか |  |  |  | 現場 | [8 empty] | ● | ● | ● | ● | ● | ● | ● | ● | ● | ● | ● | ● | ● | ● | ● |  | ●
440 |  | 08．クレーン作業 | 08-1.クレーン作業管理 | クレーン一般 | ⑦ | Ｅ | 風速に対する安全確認はされているか |  |  |  | 現場 | [8 empty] | ● | ● | ● | ● | ● | ● | ● | ● | ● | ● | ● | ● | ● | ● | ● |  | ●
441 |  | 08．クレーン作業 | 08-1.クレーン作業管理 | クレーン一般 | ⑧ | Ａ | クレーン等重量物取扱い機械は常に保守点検に努めているか |  |  |  | 現場 | [8 empty] | ● | ● | ● | ● | ● | ● | ● | ● | ● | ● | ● | ● | ● | ● | ● |  | ●
442 |  | 08．クレーン作業 | 08-2.クレーン全般 | クレーン一般 | ① | Ｅ | クレーンの巻過防止装置及びフックの外れ止めに異常はないか | ク則65 |  |  | 現場 | [8 empty] | ● | ● | ● | ● | ● | ● | ● | ● | ● | ● | ● | ● | ● | ● | ● |  | ●
443 |  | 08．クレーン作業 | 08-2.クレーン全般 | クレーン一般 | ② | Ｅ | 定格荷重は表示されているか |  |  |  | 現場 | [8 empty] | ● | ● | ● | ● | ● | ● | ● | ● | ● | ● | ● | ● | ● | ● | ● |  | ●
444 |  | 08．クレーン作業 | 08-2.クレーン全般 | クレーン一般 | ③ | Ｅ | クレーンの吊荷は定格重量を超えていないか，玉掛方法は適切か | ク則69 |  |  | 現場 | [8 empty] | ● | ● | ● | ● | ● | ● | ● | ● | ● | ● | ● | ● | ● | ● | ● |  | ●
445 |  | 08．クレーン作業 | 08-2.クレーン全般 | クレーン一般 | ④ | Ｅ | クレーン作業時は合図者を指名し，決められた合図により作業しているか | ク則71 |  | ● | 現場 | [8 empty] | ● | ● | ● | ● | ● | ● | ● | ● | ● | ● | ● | ● | ● | ● | ● | ●
446 |  | 08．クレーン作業 | 08-2.クレーン全般 | クレーン一般 | ⑤ | Ｅ | クレーン等による吊り込み作業時には吊荷の下に人を立入らせていないか | ク則74～74-2 |  | ● | 現場 | [8 empty] | ● | ● | ● | ● | ● | ● | ● | ● | ● | ● | ● | ● | ● | ● | ● | ●
447 |  | 08．クレーン作業 | 08-2.クレーン全般 | クレーン一般 | ⑥ | Ｅ | クレーン運転者の資格保有は確認しているか（吊上荷重による資格区分に適合しているか） | ク則68 |  |  | 現場 | [8 empty] | ● | ● | ● | ● | ● | ● | ● | ● | ● | ● | ● | ● | ● | ● | ● |  | ●
448 |  | 08．クレーン作業 | 08-2.クレーン全般 | クレーン一般 | ⑦ | Ｅ | クレーンの過負荷防止装置を正しくセットしているか（モーメントリミッターの作動確認） | ク則69・70-4 |  |  | 現場 | [8 empty] | ● | ● | ● | ● | ● | ● | ● | ● | ● | ● | ● | ● | ● | ● | ● |  | ●
449 |  | 08．クレーン作業 | 08-2.クレーン全般 | クレーン一般 | ⑧ | Ｅ | クレーンのアウトリガーは確実にセットしているか（地盤の補強・敷鉄板等） | ク則70-3・70-4 |  | ● | 現場 | [8 empty] | ● | ● | ● | ● | ● | ● | ● | ● | ● | ● | ● | ● | ● | ● | ● | ●
450 |  | 08．クレーン作業 | 08-2.クレーン全般 | クレーン一般 | ⑨ | Ｅ | ブームを上げた状態で移動していないか |  |  | ● | 現場 | [8 empty] | ● | ● | ● | ● | ● | ● | ● | ● | ● | ● | ● | ● | ● | ● | ● | ●
451 |  | 08．クレーン作業 | 08-2.クレーン全般 | クレーン一般 | ⑫ | Ｅ | ３．０ｔ以上：設置届，落成検査及び検査証の備え付けがされているか | ク則6・7・8・10・16 |  |  | 計画 | [8 empty] | ● | ● | ● | ● | ● | ● |  | ● | ● |  | ● |  | ● | ● | ● |  | ●
452 |  | 08．クレーン作業 | 08-2.クレーン全般 | クレーン一般 | ⑬ | Ｅ | ０．５ｔ以上３．０ｔ未満：設置報告書が所轄労働基準監督署長に提出されているか | ク則11 |  |  | 計画 | [8 empty] | ● | ● | ● | ● | ● | ● |  | ● | ● |  | ● |  | ● | ● | ● |  | ●
453 |  | 08．クレーン作業 | 08-2.クレーン全般 | クレーン一般 | ⑭ | Ｅ | 警報装置の機能は正常に作動するか | ク則19 |  |  | 現場 | [8 empty] | ● | ● | ● | ● | ● | ● |  | ● | ● |  | ● |  | ● | ● | ● |  | ●
454 |  | 08．クレーン作業 | 08-2.クレーン全般 | クレーン一般 | ⑮ | Ｅ | 安全弁の調整は良いか | ク則20 |  |  | 現場 | [8 empty] | ● | ● | ● | ● | ● | ● |  | ● | ● |  | ● |  | ● | ● | ● |  | ●
455 |  | 08．クレーン作業 | 08-2.クレーン全般 | クレーン一般 | ⑯ | Ｅ | ジブの傾斜角範囲内で使用しているか |  |  |  | 現場 | [8 empty] | ● | ● | ● | ● | ● | ● |  | ● | ● |  | ● |  | ● | ● | ● |  | ●
456 |  | 08．クレーン作業 | 08-2.クレーン全般 | クレーン一般 | ⑰ | Ｅ | 傾斜角指示装置の装備は良いか |  |  |  | 現場 | [8 empty] | ● | ● | ● | ● | ● | ● |  | ● | ● |  | ● |  | ● | ● | ● |  | ●
457 |  | 08．クレーン作業 | 08-2.クレーン全般 | クレーン一般 | ⑱ | Ｅ | 荷を吊ったままで運転位置を離脱していないか |  |  |  | 現場 | [8 empty] | ● | ● | ● | ● | ● | ● |  | ● | ● |  | ● |  | ● | ● | ● |  | ●
458 |  | 08．クレーン作業 | 08-2.クレーン全般 | クレーン一般 | ⑲ | Ｅ | レールの状態は良いか |  |  |  | 現場 | [8 empty] | ● | ● | ● | ● | ● | ● |  | ● | ● |  | ● |  | ● | ● | ● |  | ●
459 |  | 08．クレーン作業 | 08-2.クレーン全般 | クレーン一般 | ⑳ | Ｅ | ワイヤーロープ通過箇所の状態は良いか |  |  |  | 現場 | [8 empty] | ● | ● | ● | ● | ● | ● |  | ● | ● |  | ● |  | ● | ● | ● |  | ●
460 |  | 08．クレーン作業 | 08-3.玉掛作業 | クレーン一般 | ② | Ａ | 玉掛作業は，吊り上げ荷重が１ｔ以上の移動式クレーンの場合には，技能講習を終了した者が，１ｔ未満の移動式クレーンの場合は特別教育を修了した者がそれぞれ行っているか | ク則221・222 |  |  | 現場 | [8 empty] | ● | ● | ● | ● | ● | ● | ● | ● | ● | ● | ● | ● | ● | ● | ● |  | ●
461 |  | 08．クレーン作業 | 08-3.玉掛作業 | クレーン一般 | ③ | Ａ | 移動式クレーンのフックは吊り荷の重心に誘導し，吊り角度と水平面とのなす角度は６０°以内にしているか |  |  |  | 現場 | [8 empty] | ● | ● | ● | ● | ● | ● | ● | ● | ● | ● | ● | ● | ● | ● | ● |  | ●
462 |  | 08．クレーン作業 | 08-3.玉掛作業 | クレーン一般 | ④ | Ａ | 玉掛け用具は，雨や粉じん等が防げる定められた保管場所へ整理して保管しているか，腐食するおそれのある時（海岸・海上作業等）は，給油を行っているか |  |  |  | 現場 | [8 empty] | ● | ● | ● | ● | ● | ● | ● | ● | ● | ● | ● | ● | ● | ● | ● |  | ●
463 |  | 08．クレーン作業 | 08-3.玉掛作業 | クレーン一般 | ⑤ | Ａ | ロープが滑らない吊り角度・あて物・玉掛位置等，荷を吊ったときの安全を事前に確認しているか |  |  |  | 現場 | [8 empty] | ● | ● | ● | ● | ● | ● | ● | ● | ● | ● | ● | ● | ● | ● | ● |  | ●
464 |  | 08．クレーン作業 | 08-3.玉掛作業 | クレーン一般 | ⑥ | Ａ | 重心の片寄った物等，特殊な吊り方をする場合には，事前にそれぞれのロープにかかる荷重を計算して，安全を確認しているか |  |  |  | 現場 | [8 empty] | ● | ● | ● | ● | ● | ● | ● | ● | ● | ● | ● | ● | ● | ● | ● |  | ●
465 |  | 08．クレーン作業 | 08-3.玉掛作業 | クレーン一般 | ⑦ | Ａ | 荷の巻き掛けつりの方法として2本4点半掛けつりは，つり荷の安定が悪いため，玉掛け用ワイヤがずれないような適切な措置を講じているか |  |  |  | 現場 | [8 empty] | ● | ● | ● | ● | ● | ● | ● | ● | ● | ● | ● | ● | ● | ● | ● |  | ●
466 |  | 08．クレーン作業 | 08-3.玉掛作業 | クレーン一般 | ⑧ | Ａ | パイプ類などの滑りやすいものを吊るときは，あだ巻，目通し吊り又ははかま等を使用し，脱落防止の措置を講じているか |  |  |  | 現場 | [8 empty] | ● | ● | ● | ● | ● | ● | ● | ● | ● | ● | ● | ● | ● | ● | ● |  | ●
467 |  | 08．クレーン作業 | 08-3.玉掛作業 | クレーン一般 | ⑨ | Ａ | 寸法の長いものと短いものとはそれぞれ仕分けし，混在して吊っていないか |  |  |  | 現場 | [8 empty] | ● | ● | ● | ● | ● | ● | ● | ● | ● | ● | ● | ● | ● | ● | ● |  | ●
468 |  | 08．クレーン作業 | 08-3.玉掛作業 | クレーン一般 | ⑩ | Ａ | わく組足場材等は，種類及び寸法ごとに仕分けし，玉掛用ワイヤロープ以外のもので緊結する等，抜け落ち防止の措置を講じているか |  |  |  | 現場 | [8 empty] | ● | ● | ● | ● | ● | ● | ● | ● | ● | ● | ● | ● | ● | ● | ● |  | ●
469 |  | 08．クレーン作業 | 08-3.玉掛作業 | クレーン一般 | ⑪ | Ａ | 単管用クランプ等の小物は，吊り箱等を用いて作業を行っているか |  |  |  | 現場 | [8 empty] | ● | ● | ● | ● | ● | ● | ● | ● | ● | ● | ● | ● | ● | ● | ● |  | ●
470 |  | 08．クレーン作業 | 08-3.玉掛作業 | クレーン一般 | ⑫ | Ｅ | 玉掛は１本吊りをしていないか |  |  |  | 現場 | [8 empty] | ● | ● | ● | ● | ● | ● | ● | ● | ● | ● | ● | ● | ● | ● | ● |  | ●
471 |  | 08．クレーン作業 | 08-3.玉掛作業 | クレーン一般 | ⑬ | Ｅ | シャックルの掛け方は適切か，また，アイボルトの緩みはないか |  |  |  | 現場 | [8 empty] | ● | ● | ● | ● | ● | ● | ● | ● | ● | ● | ● | ● | ● | ● | ● |  | ●
472 |  | 08．クレーン作業 | 08-3.玉掛作業 | クレーン一般 | ⑭ | Ｅ | 玉掛作業時には，吊荷を３０ｃｍ程度の高さで一旦止め，荷の安定を図っているか（３・３・３運動） |  |  |  | 現場 | [8 empty] | ● | ● | ● | ● | ● | ● | ● | ● | ● | ● | ● | ● | ● | ● | ● |  | ●
473 |  | 08．クレーン作業 | 08-4.玉掛用具 | クレーン一般 | ④ | Ｅ | 玉掛用ワイヤーが著しく形くずれや腐食していないか | ク則215 |  |  | 現場 | [8 empty] | ● | ● | ● | ● | ● | ● | ● | ● | ● | ● | ● | ● | ● | ● | ● |  | ●
474 |  | 08．クレーン作業 | 08-4.玉掛用具 | クレーン一般 | ⑤ | Ｅ | 玉掛用ワイヤーロープは，摩擦部分の素線が切断し損傷しているものはないか | ク則215 |  |  | 現場 | [8 empty] | ● | ● | ● | ● | ● | ● | ● | ● | ● | ● | ● | ● | ● | ● | ● |  | ●
475 |  | 08．クレーン作業 | 08-4.玉掛用具 | クレーン一般 | ⑥ | Ｅ | シャックル，クリップ等に変形や亀裂はないか | ク則217 |  |  | 現場 | [8 empty] | ● | ● | ● | ● | ● | ● | ● | ● | ● | ● | ● | ● | ● | ● | ● |  | ●
476 |  | 08．クレーン作業 | 08-4.玉掛用具 | クレーン一般 | ⑦ | Ｅ | ワイヤーの点検色は正しいか（１ヶ月ごと，緑→黄→赤→白「ミ・ギ・ア・シ」の順で点検済み表示） | ク則215・220 |  |  | 現場 | [8 empty] | ● | ● | ● | ● | ● | ● | ● | ● | ● | ● | ● | ● | ● | ● | ● |  | ●
477 |  | 08．クレーン作業 | 08-5.ベルトスリング | クレーン一般 | ① | Ｅ | ベルトスリングに摩耗，傷，縫糸の切断等，損傷はないか | ク則218 |  |  | 現場 | [8 empty] | ● | ● | ● | ● | ● | ● | ● | ● | ● | ● | ● | ● | ● | ● | ● |  | ●
478 |  | 08．クレーン作業 | 08-5.ベルトスリング | クレーン一般 | ② | Ｅ | ベルトスリング付き金具に変形，傷，亀裂はないか | ク則220 |  |  | 現場 | [8 empty] | ● | ● | ● | ● | ● | ● | ● | ● | ● | ● | ● | ● | ● | ● | ● |  | ●
479 |  | 08．クレーン作業 | 08-5.ベルトスリング | クレーン一般 | ③ | Ｅ | ベルトスリングは，極端にねじったり，結んだ状態で使用していないか | ク則220 |  |  | 現場 | [8 empty] | ● | ● | ● | ● | ● | ● | ● | ● | ● | ● | ● | ● | ● | ● | ● |  | ●
480 |  | 08．クレーン作業 | 08-5.ベルトスリング | クレーン一般 | ④ | Ｅ | ベルトスリングにより角張った荷を吊る場合は必ず当てものをし，横滑りをしないようにしているか |  |  |  | 現場 | [8 empty] | ● | ● | ● | ● | ● | ● | ● | ● | ● | ● | ● | ● | ● | ● | ● |  | ●
481 |  | 08．クレーン作業 | 08-5.ベルトスリング | クレーン一般 | ⑤ | Ｅ | ベルトスリングによる吊角度は６０°以内としているか |  |  |  | 現場 | [8 empty] | ● | ● | ● | ● | ● | ● | ● | ● | ● | ● | ● | ● | ● | ● | ● |  | ●
482 |  | 08．クレーン作業 | 08-5.ベルトスリング | クレーン一般 | ⑥ | Ｅ | ベルトスリングの点検色は正しいか（１ヶ月ごと，緑→黄→赤→白「ミ・ギ・ア・シ」の順で点検済み表示） | ク則215・220 |  |  | 現場 | [8 empty] | ● | ● | ● | ● | ● | ● | ● | ● | ● | ● | ● | ● | ● | ● | ● |  | ●
483 |  | 08．クレーン作業 | 08-6.レンフロークランプ | クレーン一般 | ① | Ｅ | 使用するレンフロークランプは，定格荷重を守っているか |  |  |  | 現場 | [8 empty] | ● | ● | ● | ● | ● | ● | ● | ● | ● | ● | ● | ● | ● | ● | ● |  | ●
484 |  | 08．クレーン作業 | 08-6.レンフロークランプ | クレーン一般 | ② | Ｅ | クランプ各部分に変形，摩耗，亀裂等がないか |  |  |  | 現場 | [8 empty] | ● | ● | ● | ● | ● | ● | ● | ● | ● | ● | ● | ● | ● | ● | ● |  | ●
485 |  | 08．クレーン作業 | 08-6.レンフロークランプ | クレーン一般 | ③ | Ｅ | 吊上げ物に合った用途のクランプを使用しているか |  |  |  | 現場 | [8 empty] | ● | ● | ● | ● | ● | ● | ● | ● | ● | ● | ● | ● | ● | ● | ● |  | ●
486 |  | 08．クレーン作業 | 08-6.レンフロークランプ | クレーン一般 | ④ | Ｅ | レンフロークランプ付け安全ロープに変形はないか，またクランプ本体のスプリングに伸び等がないか |  |  |  | 現場 | [8 empty] | ● | ● | ● | ● | ● | ● | ● | ● | ● | ● | ● | ● | ● | ● | ● |  | ●
487 |  | 08．クレーン作業 | 08-7.移動式クレーン | クレーン作業 | ① | Ａ | 移動式クレーンの選定の際は，作業半径，吊り上げ荷重・フック重量を設定し，性能曲線図で能力を確認し，十分な能力をもった機種を選定しているか |  |  |  | 計画 | [8 empty] | ● | ● | ● | ● | ● | ● | ● | ● | ● | ● | ● | ● | ● | ● | ● |  | ●
488 |  | 08．クレーン作業 | 08-7.移動式クレーン | クレーン作業 | ② | Ａ | 作業内容をよく理解し，作業環境等をよく考慮して作業計画をたてているか |  |  |  | 計画 | [8 empty] | ● | ● | ● | ● | ● | ● | ● | ● | ● | ● | ● | ● | ● | ● | ● |  | ●
489 |  | 08．クレーン作業 | 08-7.移動式クレーン | クレーン作業 | ③ | Ａ | 送配電線の近くでの作業は，絶縁用防護措置がされていることを確認してから行っているか |  |  | ● | 現場 | [8 empty] | ● | ● | ● | ● | ● | ● | ● | ● | ● | ● | ● | ● | ● | ● | ● | ●
490 |  | 08．クレーン作業 | 08-7.移動式クレーン | クレーン作業 | ④ | Ａ | 絶縁用防護措置のされていない送配電線の近くでの作業時は，安全離隔距離を厳守しているか |  |  | ● | 現場 | [8 empty] | ● | ● | ● | ● | ● | ● | ● | ● | ● | ● | ● | ● | ● | ● | ● | ●
491 |  | 08．クレーン作業 | 08-7.移動式クレーン | クレーン作業 | ⑤ | Ａ | 移動式クレーンの作業範囲内に障害物がないことを確認しているか．障害物がある場合は，あらかじめ作業方法が検討されているか |  |  |  | 現場 | [8 empty] | ● | ● | ● | ● | ● | ● | ● | ● | ● | ● | ● | ● | ● | ● | ● |  | ●
492 |  | 08．クレーン作業 | 08-7.移動式クレーン | クレーン作業 | ⑥ | Ａ | 移動式クレーンを設置する地盤の状態を確認しているか | ク則70-3 |  |  | 現場 | [8 empty] | ● | ● | ● | ● | ● | ● | ● | ● | ● | ● | ● | ● | ● | ● | ● |  | ●
493 |  | 08．クレーン作業 | 08-7.移動式クレーン | クレーン作業 | ⑦ | Ａ | 移動式クレーンを設置する地盤の支持力が不足する場合は，移動式クレーンが転倒しないよう地盤の改良，鉄板等により吊り荷重に相当する地盤反力が確保されているか | ク則70-3 |  |  | 現場 | [8 empty] | ● | ● | ● | ● | ● | ● | ● | ● | ● | ● | ● | ● | ● | ● | ● |  | ●
494 |  | 08．クレーン作業 | 08-7.移動式クレーン | クレーン作業 | ⑧ | Ａ | 移動式クレーンの機体は水平に設置し，アウトリガーは作業荷重に応じて完全に張り出されているか | ク則70-4 |  |  | 現場 | [8 empty] | ● | ● | ● | ● | ● | ● | ● | ● | ● | ● | ● | ● | ● | ● | ● |  | ●
495 |  | 08．クレーン作業 | 08-7.移動式クレーン | クレーン作業 | ⑨ | Ａ | 荷重表で吊上げ能力を確認し，吊り上げ荷重や旋回範囲の制限を厳守されているか | ク則69 |  |  | 現場 | [8 empty] | ● | ● | ● | ● | ● | ● | ● | ● | ● | ● | ● | ● | ● | ● | ● |  | ●
496 |  | 08．クレーン作業 | 08-7.移動式クレーン | クレーン作業 | ⑩ | Ａ | 作業前には必ず点検を行い，無負荷で安全装置・警報装置・ブレーキ等の機能の状態が確認されているか | ク則78 |  |  | 現場 | [8 empty] | ● | ● | ● | ● | ● | ● | ● | ● | ● | ● | ● | ● | ● | ● | ● |  | ●
497 |  | 08．クレーン作業 | 08-7.移動式クレーン | クレーン作業 | ⑪ | Ａ | 運転開始からしばらくの時間が経ったところで，アウトリガーの状態を点検し，異常があれば矯正を行っているか |  |  |  | 現場 | [8 empty] | ● | ● | ● | ● | ● | ● | ● | ● | ● | ● | ● | ● | ● | ● | ● |  | ●
498 |  | 08．クレーン作業 | 08-7.移動式クレーン | クレーン作業 | ⑫ | Ａ | 合図者は１人とし，打合せた合図で明確に行われているか | ク則71 |  |  | 現場 | [8 empty] | ● | ● | ● | ● | ● | ● | ● | ● | ● | ● | ● | ● | ● | ● | ● |  | ●
499 |  | 08．クレーン作業 | 08-7.移動式クレーン | クレーン作業 | ⑬ | Ａ | 合図者は，吊り荷がよく見え，オペレーターからもよく見える位置で，かつ，作業範囲外に位置して合図が行われているか．やむを得ずオペレーターから見えない位置で合図する場合には，無線等で確実に合図が伝わる方法が講じられているか | ク則71 |  |  | 現場 | [8 empty] | ● | ● | ● | ● | ● | ● | ● | ● | ● | ● | ● | ● | ● | ● | ● |  | ●
500 |  | 08．クレーン作業 | 08-7.移動式クレーン | クレーン作業 | ⑭ | Ａ | 荷を吊る際は，介錯ロープを吊り荷の端部に取り付け，合図者が安全な位置で誘導されているか |  |  |  | 現場 | [8 empty] | ● | ● | ● | ● | ● | ● | ● | ● | ● | ● | ● | ● | ● | ● | ● |  | ●
501 |  | 08．クレーン作業 | 08-7.移動式クレーン | クレーン作業 | ⑮ | Ａ | 運転は，吊り上げ荷重が１ｔ未満の移動式クレーン；特別教育，技能講習の修了者，免許取得者の資格を有するものが行われているか | ク則67・68 |  |  | 現場 | [8 empty] | ● | ● | ● | ● | ● | ● | ● | ● | ● | ● | ● | ● | ● | ● | ● |  | ●
502 |  | 08．クレーン作業 | 08-7.移動式クレーン | クレーン作業 | ⑯ | Ａ | 運転は，吊り上げ荷重が１ｔ以上５ｔｔ未満の移動式クレーン；技能講習の修了者，免許取得者の資格を有するものが行われているか | ク則67・68 |  |  | 現場 | [8 empty] | ● | ● | ● | ● | ● | ● | ● | ● | ● | ● | ● | ● | ● | ● | ● |  | ●
503 |  | 08．クレーン作業 | 08-7.移動式クレーン | クレーン作業 | ⑰ | Ａ | 運転は，吊り上げ荷重が５ｔ以上の移動式クレーン；免許取得者の資格を有するものが行われているか | ク則67・68 |  |  | 現場 | [8 empty] | ● | ● | ● | ● | ● | ● | ● | ● | ● | ● | ● | ● | ● | ● | ● |  | ●
504 |  | 08．クレーン作業 | 08-7.移動式クレーン | クレーン作業 | ⑱ | Ａ | 移動式クレーンに装備されている安全装置（モーメントリミッター）は，ブームの作業状態とアウトリガーの設置状態を正確にセットして作動させているか |  |  |  | 現場 | [8 empty] | ● | ● | ● | ● | ● | ● | ● | ● | ● | ● | ● | ● | ● | ● | ● |  | ●
505 |  | 08．クレーン作業 | 08-7.移動式クレーン | クレーン作業 | ⑲ | Ａ | 作業中に機械の各部に異常音，発熱，臭気，異常動作等が認められた場合は，直ちに作業を中止し，原因を調べ，必要な措置を講じてから作業を再開させているか |  |  |  | 現場 | [8 empty] | ● | ● | ● | ● | ● | ● | ● | ● | ● | ● | ● | ● | ● | ● | ● |  | ●
506 |  | 08．クレーン作業 | 08-7.移動式クレーン | クレーン作業 | ⑳ | Ａ | 吊り荷，フック，玉掛け用具等吊り具を含む全体重量が定格吊り上げ荷重以内であることを確認しているか | ク則69 |  |  | 現場 | [8 empty] | ● | ● | ● | ● | ● | ● | ● | ● | ● | ● | ● | ● | ● | ● | ● |  | ●
507 |  | 08．クレーン作業 | 08-7.移動式クレーン | クレーン作業 | ㉓ | Ａ | 移動式クレーンで荷を吊り上げた際，ブーム等のたわみにより，吊り荷が外周方向に移動するためフックの位置はたわみを考慮して作業半径の少し内側で作業が行われているか |  |  |  | 現場 | [8 empty] | ● | ● | ● | ● | ● | ● | ● | ● | ● | ● | ● | ● | ● | ● | ● |  | ●
508 |  | 08．クレーン作業 | 08-7.移動式クレーン | クレーン作業 | ㉕ | Ａ | 吊り荷は安全な高さまで巻き上げた後，静かに旋回させているか |  |  |  | 現場 | [8 empty] | ● | ● | ● | ● | ● | ● | ● | ● | ● | ● | ● | ● | ● | ● | ● |  | ●
509 |  | 08．クレーン作業 | 08-7.移動式クレーン | クレーン作業 | ㉖ | Ａ | オペレーターは合図者の指示に従って運転し，常にブームの先端の動きや吊り荷の状態に注意しているか |  |  |  | 現場 | [8 empty] | ● | ● | ● | ● | ● | ● | ● | ● | ● | ● | ● | ● | ● | ● | ● |  | ●
510 |  | 08．クレーン作業 | 08-7.移動式クレーン | クレーン作業 | ㉗ | Ａ | 荷卸しは一気に着床させず，着床直前に一旦停止し，着床場所の状態や荷の位置を確認した後，静かに卸しているか |  |  |  | 現場 | [8 empty] | ● | ● | ● | ● | ● | ● | ● | ● | ● | ● | ● | ● | ● | ● | ● |  | ●
511 |  | 08．クレーン作業 | 08-7.移動式クレーン | クレーン作業 | ㉙ | Ａ | 作業終了後は，フックを安全な位置に巻き上げる等必要な措置を講じているか |  |  |  | 現場 | [8 empty] | ● | ● | ● | ● | ● | ● | ● | ● | ● | ● | ● | ● | ● | ● | ● |  | ●
512 |  | 08．クレーン作業 | 08-7.移動式クレーン | クレーン作業 | ㉚ | Ａ | 走行姿勢にセットした場合は，各部の固定ピン等を確実に挿入しているか |  |  |  | 現場 | [8 empty] | ● | ● | ● | ● | ● | ● | ● | ● | ● | ● | ● | ● | ● | ● | ● |  | ●
513 |  | 08．クレーン作業 | 08-7.移動式クレーン | クレーン作業 | ㉛ | Ａ | 走行時には，旋回ブレーキロック，ウインチドラムロックを行っているか |  |  |  | 現場 | [8 empty] | ● | ● | ● | ● | ● | ● | ● | ● | ● | ● | ● | ● | ● | ● | ● |  | ●
514 |  | 08．クレーン作業 | 08-7.移動式クレーン | クレーン作業 | ㉜ | Ａ | 操作関係のスイッチは全て“切”にしているか |  |  |  | 現場 | [8 empty] | ● | ● | ● | ● | ● | ● | ● | ● | ● | ● | ● | ● | ● | ● | ● |  | ●
515 |  | 08．クレーン作業 | 08-7.移動式クレーン | クレーン作業 | ㊱ | Ｅ | 外れ止め装置を使用しているか | ク則66-3 |  |  | 現場 | [8 empty] | ● | ● | ● | ● | ● | ● | ● | ● | ● | ● | ● | ● | ● | ● | ● |  | ●
516 |  | 08．クレーン作業 | 08-7.移動式クレーン | クレーン作業 | ㊶ | Ａ | 移動式クレーン作業中は，吊り荷の直下のほか，吊り荷の移動範囲内で，吊り荷の落下による危険のある場所への人の立入り禁止措置を講じているか |  |  | ● | 現場 | [8 empty] | ● | ● | ● | ● | ● | ● | ● | ● | ● | ● | ● | ● | ● | ● | ● | ●
517 |  | 08．クレーン作業 | 08-7.移動式クレーン | クレーン作業 | ㊷ | Ａ | 立入りを禁止した場所には，看板，標識等を設置し，作業員等に周知しているか |  |  |  | 現場 | [8 empty] | ● | ● | ● | ● | ● | ● | ● | ● | ● | ● | ● | ● | ● | ● | ● |  | ●
|  | - | - | 【仮設一般事項】
518 |  | 09．仮設一般事項 | 09-1.工事内容の把握 | 仮設工事 | ① | Ａ | 仮設工事の工事内容の把握については，必要に応じて工事予定場所の踏査を行い，必要な事項を把握しているか |  |  |  | 計画 | [8 empty] | ● | ● | ● | ● | ● |  |  | ● | ● |  |  | ● |  | ● | ● |  | ●
519 |  | 09．仮設一般事項 | 09-2.施工条件の把握 | 仮設工事 | ① | Ａ | 設計図書を十分に検討・把握し，施工計画に反映させているか |  |  |  | 計画 | [8 empty] | ● | ● | ● | ● | ● |  |  | ● | ● |  |  | ● |  | ● | ● |  | ●
520 |  | 09．仮設一般事項 | 09-2.施工条件の把握 | 仮設工事 | ② | Ａ | 当該工事に関する立地条件を仮設工事計画に反映するよう十分考慮されているか |  |  |  | 計画 | [8 empty] | ● | ● | ● | ● | ● |  |  | ● | ● |  |  | ● |  | ● | ● |  | ●
521 |  | 09．仮設一般事項 | 09-2.施工条件の把握 | 仮設工事 | ③ | Ａ | 当該工事のみならず周辺で行われている工事または行われようとする工事との関連性は把握されているか |  |  |  | 計画 | [8 empty] | ● | ● | ● | ● | ● |  |  | ● | ● |  |  | ● |  | ● | ● |  | ●
522 |  | 09．仮設一般事項 | 09-3.周辺環境調査 | 仮設工事 | ① | Ａ | 騒音，振動，地盤変状等による施工現場周辺の土地，建物，道路，構造物等に対する影響及び井戸枯れ等を把握するため，事前に十分な現況調査を行い，資料を整理しているか |  |  |  | 計画 | [8 empty] | ● | ● | ● | ● | ● |  |  | ● | ● |  |  | ● |  | ● | ● |  | ●
523 |  | 09．仮設一般事項 | 09-3.周辺環境調査 | 仮設工事 | ② | Ａ | 仮設工事のための施工機械の選定及び施工計画について十分検討されているか |  |  |  | 計画 | [8 empty] | ● | ● | ● | ● | ● |  |  | ● | ● |  |  | ● |  | ● | ● |  | ●
524 |  | 09．仮設一般事項 | 09-4.工事施工段階の内容把握 | 仮設工事 | ① | Ａ | 仮設工事計画の作成にあたっては，工事目的物の各施工段階の内容を十分把握しているか |  |  |  | 計画 | [8 empty] | ● | ● | ● | ● | ● |  |  | ● | ● |  |  | ● |  | ● | ● |  | ●
525 |  | 09．仮設一般事項 | 09-4.工事施工段階の内容把握 | 仮設工事 | ② | Ａ | 各施工段階における仮設工事計画は，仮設工事自体の安全性，工事目的物の品質，出来形，美観，工程，経済性等について十分検討されているか |  |  |  | 計画 | [8 empty] | ● | ● | ● | ● | ● |  |  | ● | ● |  |  | ● |  | ● | ● |  | ●
526 |  | 09．仮設一般事項 | 09-5.仮設工事内容の全体把握 | 仮設工事 | ① | Ａ | 各仮設工事のうち，個々の工事目的物の施工に直接的に使用されるもの（直接仮設工事）と各工事目的物の施工に共通して使用するもの（共通仮設工事）を区分して，全体の仮設工事計画にあたっているか |  |  |  | 計画 | [8 empty] | ● | ● | ● | ● | ● |  |  | ● | ● |  |  | ● |  | ● | ● |  | ●
527 |  | 09．仮設一般事項 | 09-5.仮設工事内容の全体把握 | 仮設工事 | ② | Ａ | 直接仮設工事と共通仮設工事については，相互に関連するところを十分把握して，工事の安全性を重視した計画・施工となっているか |  |  |  | 計画 | [8 empty] | ● | ● | ● | ● | ● |  |  | ● | ● |  |  | ● |  | ● | ● |  | ●
528 |  | 09．仮設一般事項 | 09-5.仮設工事内容の全体把握 | 仮設工事 | ③ | Ａ | 設計図書に基づき指定仮設と任意仮設の区分を把握して，全体の仮設工事計画にあたっているか |  |  |  | 計画 | [8 empty] | ● | ● | ● | ● | ● |  |  | ● | ● |  |  | ● |  | ● | ● |  | ●
529 |  | 09．仮設一般事項 | 09-6.仮設工事計画の作成 | 仮設工事 | ① | Ａ | 仮設工事の計画にあたっては，各仮設物の目的を十分把握しているか |  |  |  | 計画 | [8 empty] | ● | ● | ● | ● | ● |  |  | ● | ● |  |  | ● |  | ● | ● |  | ●
530 |  | 09．仮設一般事項 | 09-6.仮設工事計画の作成 | 仮設工事 | ② | Ａ | 安全でかつ能率のよい施工ができるよう各仮設物の形式，配置及び残置期間等を施工計画書に記載されているか |  |  |  | 計画 | [8 empty] | ● | ● | ● | ● | ● |  |  | ● | ● |  |  | ● |  | ● | ● |  | ●
531 |  | 09．仮設一般事項 | 09-6.仮設工事計画の作成 | 仮設工事 | ③ | Ａ | 仮設に使用する諸材料の規格（寸法，材質，強度）は，工事の安全性を重視したものであるか |  |  |  | 計画 | [8 empty] | ● | ● | ● | ● | ● |  |  | ● | ● |  |  | ● |  | ● | ● |  | ●
532 |  | 09．仮設一般事項 | 09-6.仮設工事計画の作成 | 仮設工事 | ④ | Ａ | リース材を使用する場合は，材質，規格等に異常がないものを使用しているか |  |  |  | 現場 | [8 empty] | ● | ● | ● | ● | ● |  |  | ● | ● |  |  | ● |  | ● | ● |  | ●
533 |  | 09．仮設一般事項 | 09-7.機械設備 | 仮設定置機械設備 | ① | Ａ | 機械の据付，組立，解体は作業指揮者の指揮のもとに行っているか | ク則33,118,191 |  |  | 現場 | [8 empty] | ● | ● | ● | ● | ● |  |  | ● | ● |  |  | ● |  | ● | ● |  | ●
534 |  | 09．仮設一般事項 | 09-7.機械設備 | 仮設定置機械設備 | ② | Ａ | 機械は，水平な基礎に設置し，沈下を防止するために，必要に応じ敷板，敷角等を使用しているか．構造物の上に据付ける場合には，特に構造物の状態に応じて必要な補強をしているか |  |  | ● | 現場 | [8 empty] | ● | ● | ● | ● | ● |  |  | ● | ● |  |  | ● |  | ● | ● | ●
535 |  | 09．仮設一般事項 | 09-7.機械設備 | 仮設定置機械設備 | ③ | Ａ | 歯車，ベルト，チェーン，フライホール等，接触による危険があるものには覆いや柵を設けているか | 安則101 |  |  | 現場 | [8 empty] | ● | ● | ● | ● | ● |  |  | ● | ● |  |  | ● |  | ● | ● |  | ●
536 |  | 09．仮設一般事項 | 09-7.機械設備 | 仮設定置機械設備 | ④ | Ａ | 機械の設置場所は，照明を十分にしているか | ク則17・24の2・64・70の2・104・181 |  |  | 現場 | [8 empty] | ● | ● | ● | ● | ● |  |  | ● | ● |  |  | ● |  | ● | ● |  | ●
537 |  | 09．仮設一般事項 | 09-7.機械設備 | 仮設定置機械設備 | ⑤ | Ａ | クレーン，デリック，ウインチ等の機械には定格荷重等を明示しているか |  |  |  | 現場 | [8 empty] | ● | ● | ● | ● | ● |  |  | ● | ● |  |  | ● |  | ● | ● |  | ●
538 |  | 09．仮設一般事項 | 09-8.運転作業 | 仮設定置機械設備 | ① | Ａ | 機械の取扱主任者又は係員を定め，その氏名を見やすい箇所に標示しているか | 安則18 |  |  | 現場 | [8 empty] | ● | ● | ● | ● | ● |  |  | ● | ● |  |  | ● |  | ● | ● |  | ●
539 |  | 09．仮設一般事項 | 09-8.運転作業 | 仮設定置機械設備 | ② | Ａ | 定められた合図や信号は作業員に周知し，確実に守らせているか | 安衛法26,安則104 |  |  | 現場 | [8 empty] | ● | ● | ● | ● | ● |  |  | ● | ● |  |  | ● |  | ● | ● |  | ●
540 |  | 09．仮設一般事項 | 09-8.運転作業 | 仮設定置機械設備 | ③ | Ａ | 運転中は関係者以外の立入を禁止しているか |  |  |  | 現場 | [8 empty] | ● | ● | ● | ● | ● |  |  | ● | ● |  |  | ● |  | ● | ● |  | ●
541 |  | 09．仮設一般事項 | 09-8.運転作業 | 仮設定置機械設備 | ④ | Ａ | 運転者は，運転者，振動，臭気，温度等の異常を認めた場合は運転を停止して点検しているか．また，機械の無理な使い方をしていないか |  |  |  | 現場 | [8 empty] | ● | ● | ● | ● | ● |  |  | ● | ● |  |  | ● |  | ● | ● |  | ●
542 |  | 09．仮設一般事項 | 09-8.運転作業 | 仮設定置機械設備 | ⑤ | Ａ | グラインダーの砥石車は定められた大きさのものを使い，取扱前にはキズの有無を点検しているか | 安則118 |  |  | 現場 | [8 empty] | ● | ● | ● | ● | ● |  |  | ● | ● |  |  | ● |  | ● | ● |  | ●
543 |  | 09．仮設一般事項 | 09-8.運転作業 | 仮設定置機械設備 | ⑥ | Ａ | グラインダー作業中は，必ず保護眼鏡を使用し，必要に応じて防じんマスクを使用しているか | 安則538 |  |  | 現場 | [8 empty] | ● | ● | ● | ● | ● |  |  | ● | ● |  |  | ● |  | ● | ● |  | ●
544 |  | 09．仮設一般事項 | 09-8.運転作業 | 仮設定置機械設備 | ⑦ | Ａ | 機械の使用前に，次の事項について適宜点検し，整備しているか ① 清掃，給油の状況 ② 回転部分の磨耗，損傷の有無 ③ 安全装置の完備 ④ 異常な音，振動等の有無 ⑤ ブレーキ，クラッチ等の機能 ⑥ 接地の状況 ⑦ 開閉器，配線等の異常の有無 ⑧ 警戒用ブザーまたは点滅灯の作動 ⑨ 周辺の整理，整頓 |  |  |  | 現場 | [8 empty] | ● | ● | ● | ● | ● |  |  | ● | ● |  |  | ● |  | ● | ● |  | ●
|  | - | - | 【墜落転落・飛来落下】
545 |  | 10．墜落転落・飛来落下 | 10-1.墜落防止措置（全般） | 墜落・飛来落下 | ① | Ａ | 高さが２ｍ以上の箇所で作業を行う場合は，足場を組立てる等の方法により安全な作業床を設け，手摺には必要に応じて中さん，幅木を取付けているか | 安衛法21 安則518・519 |  |  | 現場 | [8 empty] | ● | ● | ● | ● | ● | ● |  | ● | ● |  | ● | ● |  | ● | ● |  | ●
546 |  | 10．墜落転落・飛来落下 | 10-1.墜落防止措置（全般） | 墜落・飛来落下 | ② | Ａ | 作業床，囲い等の設置が著しく困難なとき，又は作業の必要上から臨時に囲い等を取りはずすときは，防網を張り，作業員に要求性能墜落制止用器具を使用させる等の措置を講じているか | 安衛法21 安則518・519 |  | ● | 現場 | [8 empty] | ● | ● | ● | ● | ● | ● |  | ● | ● |  | ● | ● |  | ● | ● | ●
547 |  | 10．墜落転落・飛来落下 | 10-1.墜落防止措置（全般） | 墜落・飛来落下 | ③ | Ａ | 高さ2m以上の作業床設置が困難な箇所で，フルハーネス型の墜落制止用器具を用いて行う作業は，特別教育を受けたものが行っているか |  |  | ● | 現場 | [8 empty] | ● | ● | ● | ● | ● | ● |  | ● | ● |  | ● | ● |  | ● | ● | ●
548 |  | 10．墜落転落・飛来落下 | 10-1.墜落防止措置（全般） | 墜落・飛来落下 | ④ | Ａ | 足場及び鉄骨の組立，解体時には，要求性能墜落制止用器具が容易に使用出来るよう親綱等の設備を設けているか | 安衛法21 安則518・563 |  | ● | 現場 | [8 empty] | ● | ● | ● | ● | ● | ● |  | ● | ● |  | ● | ● |  | ● | ● | ●
549 |  | 10．墜落転落・飛来落下 | 10-1.墜落防止措置（全般） | 墜落・飛来落下 | ⑤ | Ａ | 足場等の作業床は，日常作業開始前及び必要に応じ点検し保守管理に努めているか | 安則 567 |  |  | 現場 | [8 empty] | ● | ● | ● | ● | ● | ● |  | ● | ● |  | ● | ● |  | ● | ● |  | ●
550 |  | 10．墜落転落・飛来落下 | 10-1.墜落防止措置（全般） | 墜落・飛来落下 | ⑥ | Ａ | 足場等の材料及び器具・工具を点検し，不良品を取り除いているか | 安則567 |  |  | 現場 | [8 empty] | ● | ● | ● | ● | ● | ● |  | ● | ● |  | ● | ● |  | ● | ● |  | ●
551 |  | 10．墜落転落・飛来落下 | 10-1.墜落防止措置（全般） | 墜落・飛来落下 | ⑦ | Ａ | 通路の主要な箇所に，安全通路であることを示す表示を行っているか | 安則540 |  |  | 現場 | [8 empty] | ● | ● | ● | ● | ● | ● |  | ● | ● |  | ● | ● |  | ● | ● |  | ●
552 |  | 10．墜落転落・飛来落下 | 10-1.墜落防止措置（全般） | 墜落・飛来落下 | ⑧ | Ａ | 坑内あるいは夜間作業を行う場合に通路に正常の通行を妨げない範囲内で必要な採光又は照明設備を設けているか | 安則541 |  |  | 現場 | [8 empty] | ● | ● | ● | ● | ● | ● |  | ● | ● |  | ● | ● |  | ● | ● |  | ●
553 |  | 10．墜落転落・飛来落下 | 10-1.墜落防止措置（全般） | 墜落・飛来落下 | ⑨ | Ａ | 通路面をつまずき，滑り，踏み抜き等の危険のない状態に保持しているか | 安則542 |  |  | 現場 | [8 empty] | ● | ● | ● | ● | ● | ● |  | ● | ● |  | ● | ● |  | ● | ● |  | ●
554 |  | 10．墜落転落・飛来落下 | 10-2.墜落防止措置 （作業床端・開口部） | 墜落・飛来落下 | ① | Ａ | 作業床の端，開口部等に必要な強度の囲い，手摺，覆い等を設置しているか | 安則563 |  |  | 現場 | [8 empty] | ● | ● | ● | ● | ● | ● |  | ● | ● |  | ● | ● |  | ● | ● |  | ●
555 |  | 10．墜落転落・飛来落下 | 10-2.墜落防止措置 （作業床端・開口部） | 墜落・飛来落下 | ③ | Ａ | 床上の開口部の覆い上に，原則として材料等を置かないこととし，その旨を表示しているか |  |  |  | 現場 | [8 empty] | ● | ● | ● | ● | ● | ● |  | ● | ● |  | ● | ● |  | ● | ● |  | ●
556 |  | 10．墜落転落・飛来落下 | 10-2.墜落防止措置 （作業床端・開口部） | 墜落・飛来落下 | ④ | Ａ | 柵，覆い等をやむを得ず取り外して作業をする場合には，当該場所への関係作業員以外の立入を禁止する標識を設置し，監視員を配置しているか．また，取りはずした囲い等は，作業終了後直ちに復旧しているか | 安則530 |  |  | 現場 | [8 empty] | ● | ● | ● | ● | ● | ● |  | ● | ● |  | ● | ● |  | ● | ● |  | ●
557 |  | 10．墜落転落・飛来落下 | 10-3.墜落防止措置 (掘削作業） | 墜落・飛来落下 | ① | Ａ | 墜落のおそれのある人力のり面整形作業等では，親綱を設置し，要求性能墜落制止用器具を使用させること。その際，親綱の上方のり面との接触による土砂等の崩壊等が生じないように配慮しているか | 安衛法21 安則518・519 |  | ● | 現場 | [8 empty] | ● | ● |  |  | ● | ● |  | ● |  |  | ● | ● | ● | ● | ● | ●
558 |  | 10．墜落転落・飛来落下 | 10-3.墜落防止措置 (掘削作業） | 墜落・飛来落下 | ② | Ａ | 斜面を昇降する必要のある場合には，安全な昇降設備を設けること。施工上当該措置が講じ難いときは親綱を設置し要求性能墜落制止用器具を使用させること。この場合，親綱の固定部は，ゆるみ等が生じないよう十分安全性について確認すること。のり肩を通路とする際には，転落防止柵等を設けているか |  |  |  | 現場 | [8 empty] | ● | ● |  |  | ● | ● |  | ● |  |  | ● | ● | ● | ● | ● |  | ●
559 |  | 10．墜落転落・飛来落下 | 10-3.墜落防止措置 (掘削作業） | 墜落・飛来落下 | ③ | Ａ | のり肩を通路とする際には，転落防止柵等を設けているか |  |  |  | 現場 | [8 empty] | ● | ● |  |  | ● | ● |  | ● |  |  | ● | ● | ● | ● | ● |  | ●
560 |  | 10．墜落転落・飛来落下 | 10-3.墜落防止措置 (掘削作業） | 墜落・飛来落下 | ④ | Ａ | 土留・支保工内の掘削には，適宜通路を設けているか．また，切梁，腹起し等の土留・支保工部材上を通行していないか |  |  |  | 現場 | [8 empty] | ● | ● |  |  | ● | ● | [7 empty] | ● |  |  | ●
561 |  | 10．墜落転落・飛来落下 | 10-4.墜落防止措置 (ロープ高所作業） | 墜落・飛来落下 | ① | Ａ | 身体保持器具を取り付けた「メインロープ」以外に，要求性能墜落制止用器具を取り付けるための「ライフライン」を設けているか | 安則539の2 |  |  | 現場 | [8 empty] | ● | ● | ● | ● | ● | ● |  | ● | ● | ● | ● | ● | ● | ● | ● |  | ●
562 |  | 10．墜落転落・飛来落下 | 10-4.墜落防止措置 (ロープ高所作業） | 墜落・飛来落下 | ② | Ａ | メインロープ等は，十分な強度があり，著しい損傷，摩耗，変形や腐食がないものを使用しているか |  |  |  | 現場 | [8 empty] | ● | ● | ● | ● | ● | ● |  | ● | ● | ● | ● | ● | ● | ● | ● |  | ●
563 |  | 10．墜落転落・飛来落下 | 10-4.墜落防止措置 (ロープ高所作業） | 墜落・飛来落下 | ③ | Ａ | メインロープとライフラインは，作業箇所の上方のそれぞれ異なる堅固な支持物に，外れないように確実に緊結しているか |  |  |  | 現場 | [8 empty] | ● | ● | ● | ● | ● | ● |  | ● | ● | ● | ● | ● | ● | ● | ● |  | ●
564 |  | 10．墜落転落・飛来落下 | 10-4.墜落防止措置 (ロープ高所作業） | 墜落・飛来落下 | ④ | Ａ | メインロープとライフラインは，ロープ高所作業に従事する労働者が安全に昇降するため十分な長さを有しているか |  |  |  | 現場 | [8 empty] | ● | ● | ● | ● | ● | ● |  | ● | ● | ● | ● | ● | ● | ● | ● |  | ●
565 |  | 10．墜落転落・飛来落下 | 10-4.墜落防止措置 (ロープ高所作業） | 墜落・飛来落下 | ⑤ | Ａ | 突起物などでメインロープやライフラインが切断するおそれのある箇所では，覆いを設けるなど切断を防止するための措置を講じているか |  |  |  | 現場 | [8 empty] | ● | ● | ● | ● | ● | ● |  | ● | ● | ● | ● | ● | ● | ● | ● |  | ●
566 |  | 10．墜落転落・飛来落下 | 10-4.墜落防止措置 (ロープ高所作業） | 墜落・飛来落下 | ⑥ | Ａ | 身体保持器具は，接続器具を用いて確実に取り付けているか。なお接続器具は，使用するメインロープに適合したものを用いているか |  |  |  | 現場 | [8 empty] | ● | ● | ● | ● | ● | ● |  | ● | ● | ● | ● | ● | ● | ● | ● |  | ●
567 |  | 10．墜落転落・飛来落下 | 10-4.墜落防止措置 (ロープ高所作業） | 墜落・飛来落下 | ⑦ | Ａ | あらかじめロープ高所作業を行う場所について調査し，その結果を記録すること。また，それをもとに作業計画をつくり，関係労働者に周知し，作業計画に従って作業をしているか |  |  |  | 現場 | [8 empty] | ● | ● | ● | ● | ● | ● |  | ● | ● | ● | ● | ● | ● | ● | ● |  | ●
568 |  | 10．墜落転落・飛来落下 | 10-4.墜落防止措置 (ロープ高所作業） | 墜落・飛来落下 | ⑧ | Ａ | 作業を開始する前に，メインロープ等，要求性能墜落制止用器具及び保護帽の状態について点検し，異常がある場合は，直ちに，補修し，または取り替える | 安則539の9 |  |  | 現場 | [8 empty] | ● | ● | ● | ● | ● | ● |  | ● | ● | ● | ● | ● | ● | ● | ● |  | ●
569 |  | 10．墜落転落・飛来落下 | 10-5.作業員 | 墜落・飛来落下 | ① | Ａ | 新規に入場した作業員に対して，当該現場の墜落危険箇所及び墜落の恐れのある作業について，事前に安全教育を実施しているか | 安衛法60の2 安則642の3 |  |  | 現場 | [8 empty] | ● | ● | ● | ● | ● | ● |  | ● | ● | ● | ● | ● | ● | ● | ● |  | ●
570 |  | 10．墜落転落・飛来落下 | 10-5.作業員 | 墜落・飛来落下 | ② | Ａ | 墜落防護工の無断取りはずしの禁止について教育し，監督指導しているか |  |  |  | 現場 | [8 empty] | ● | ● | ● | ● | ● | ● |  | ● | ● | ● | ● | ● | ● | ● | ● |  | ●
571 |  | 10．墜落転落・飛来落下 | 10-5.作業員 | 墜落・飛来落下 | ③ | Ａ | 要求性能墜落制止用器具の保管管理について指導しているか |  |  |  | 現場 | [8 empty] | ● | ● | ● | ● | ● | ● |  | ● | ● | ● | ● | ● | ● | ● | ● |  | ●
572 |  | 10．墜落転落・飛来落下 | 10-5.作業員 | 墜落・飛来落下 | ④ | Ａ | 高所の作業においては，未熟練者，高齢者の配置を避けているか | 安衛法62 |  |  | 現場 | [8 empty] | ● | ● | ● | ● | ● | ● |  | ● | ● | ● | ● | ● | ● | ● | ● |  | ●
573 |  | 10．墜落転落・飛来落下 | 10-6.墜落制止用器具の使用 | 墜落・飛来落下 | ① | Ｅ | 墜落制止用器具に損傷（摩耗，擦り切れ，切り傷，焼損，溶解）はないか | 安則521 |  |  | 現場 | [8 empty] | ● | ● | ● | ● | ● | ● |  | ● | ● | ● | ● | ● | ● | ● | ● |  | ●
574 |  | 10．墜落転落・飛来落下 | 10-6.墜落制止用器具の使用 | 墜落・飛来落下 | ② | Ｅ | 墜落制止用器具のフックを掛ける位置は腰より高い位置になっているか | 安則521 |  |  | 現場 | [8 empty] | ● | ● | ● | ● | ● | ● |  | ● | ● | ● | ● | ● | ● | ● | ● |  | ●
575 |  | 10．墜落転落・飛来落下 | 10-6.墜落制止用器具の使用 | 墜落・飛来落下 | ③ | Ｅ | 墜落制止用器具のバックルは正しく使用し，ベルトの端はベルト通しに通しているか | 安則521 |  |  | 現場 | [8 empty] | ● | ● | ● | ● | ● | ● |  | ● | ● | ● | ● | ● | ● | ● | ● |  | ●
576 |  | 10．墜落転落・飛来落下 | 10-6.墜落制止用器具の使用 | 墜落・飛来落下 | ④ | Ｅ | 親綱等，墜落制止用器具取付設備の強度は良いか | 安則521 |  |  | 現場 | [8 empty] | ● | ● | ● | ● | ● | ● |  | ● | ● | ● | ● | ● | ● | ● | ● |  | ●
577 |  | 10．墜落転落・飛来落下 | 10-6.墜落制止用器具の使用 | 墜落・飛来落下 | ⑤ | Ｅ | 墜落制止用器具は腰骨の位置にしっかり装着しているか | 安則521 |  |  | 現場 | [8 empty] | ● | ● | ● | ● | ● | ● |  | ● | ● | ● | ● | ● | ● | ● | ● |  | ●
578 |  | 10．墜落転落・飛来落下 | 10-7.飛来落下全般 | 墜落・飛来落下 | ① | Ａ | 構造物の出入口と外部足場が交差する場所の出入口上部において，飛来落下の防止措置を講じているか．また，安全な通路を指定しているか | 安衛則537・538・540 |  |  | 現場 | [8 empty] | ● | ● | ● | ● | ● | ● |  | ● | ● |  | ● | ● |  | ● | ● |  | ●
579 |  | 10．墜落転落・飛来落下 | 10-7.飛来落下全般 | 墜落・飛来落下 | ② | Ａ | 作業の都合上，ネット，シート等を取りはずしたときは当該作業終了後すみやかに復元しているか |  |  |  | 現場 | [8 empty] | ● | ● | ● | ● | ● | ● |  | ● | ● |  | ● | ● |  | ● | ● |  | ●
580 |  | 10．墜落転落・飛来落下 | 10-7.飛来落下全般 | 墜落・飛来落下 | ③ | Ａ | ネットは目的に合わせた網目のものを使用しているか |  |  |  | 現場 | [8 empty] | ● | ● | ● | ● | ● | ● |  | ● | ● |  | ● | ● |  | ● | ● |  | ●
581 |  | 10．墜落転落・飛来落下 | 10-7.飛来落下全般 | 墜落・飛来落下 | ④ | Ａ | ネットに網目の乱れ，破損があるものを使用していないか |  |  |  | 現場 | [8 empty] | ● | ● | ● | ● | ● | ● |  | ● | ● |  | ● | ● |  | ● | ● |  | ●
582 |  | 10．墜落転落・飛来落下 | 10-7.飛来落下全般 | 墜落・飛来落下 | ⑤ | Ａ | シートは強風時（特に台風時）に足場に与える影響に留意し，巻き上げる等の措置を事前に計画しているか |  |  |  | 現場 | [8 empty] | ● | ● | ● | ● | ● | ● |  | ● | ● |  | ● | ● |  | ● | ● |  | ●
583 |  | 10．墜落転落・飛来落下 | 10-7.飛来落下全般 | 墜落・飛来落下 | ⑥ | Ｅ | ネット間又は端部に隙間はないか，また重ね巾は良いか | 安則519準拠 |  |  | 現場 | [8 empty] | ● | ● | ● | ● | ● | ● |  | ● | ● |  | ● | ● |  | ● | ● |  | ●
584 |  | 10．墜落転落・飛来落下 | 10-7.飛来落下全般 | 墜落・飛来落下 | ⑦ | Ｅ | ネット辺長が３ｍ以内の間隔で吊綱が取付けてあるか | 安則519準拠 |  |  | 現場 | [8 empty] | ● | ● | ● | ● | ● | ● |  | ● | ● |  | ● | ● |  | ● | ● |  | ●
585 |  | 10．墜落転落・飛来落下 | 10-7.飛来落下全般 | 墜落・飛来落下 | ⑧ | Ｅ | 吊綱の固定，強度は良いか | 安則519準拠 |  |  | 現場 | [8 empty] | ● | ● | ● | ● | ● | ● |  | ● | ● |  | ● | ● |  | ● | ● |  | ●
586 |  | 10．墜落転落・飛来落下 | 10-7.飛来落下全般 | 墜落・飛来落下 | ⑨ | Ｅ | 水平安全ネットの有無に関らす，開口部等は確実に養生されているか | 安則519準拠 |  |  | 現場 | [8 empty] | ● | ● | ● | ● | ● | ● |  | ● | ● |  | ● | ● |  | ● | ● |  | ●
587 |  | 10．墜落転落・飛来落下 | 10-7.飛来落下全般 | 墜落・飛来落下 | ⑩ | Ａ | 現道又は民家等に近接している場所での工事において，飛来落下防止対策を講じているか |  |  |  | 現場 | [8 empty] | ● | ● | ● | ● | ● | ● |  | ● | ● |  | ● | ● |  | ● | ● |  | ●
588 |  | 10．墜落転落・飛来落下 | 10-7.飛来落下全般 | 墜落・飛来落下 | ⑪ | Ａ | 高さ３ｍ以上の高所から，物体の投下を行っていないか | 安衛則536 |  |  | 現場 | [8 empty] | ● | ● | ● | ● | ● | ● |  | ● | ● |  | ● | ● |  | ● | ● |  | ●
589 |  | 10．墜落転落・飛来落下 | 10-7.飛来落下全般 | 墜落・飛来落下 | ⑫ | Ａ | やむを得ず高さ３ｍ以上の高所から物体を投下する場合には，投下設備を設け，立入禁止区域を設定して監視員を配置しているか | 安衛則536 |  |  | 現場 | [8 empty] | ● | ● | ● | ● | ● | ● |  | ● | ● |  | ● | ● |  | ● | ● |  | ●
590 |  | 10．墜落転落・飛来落下 | 10-7.飛来落下全般 | 墜落・飛来落下 | ⑬ | Ａ | 投下設備はゴミ投下用シュート又は木製によるダストシュート等のように，周囲に投下物が飛散しない構造となっているか |  |  |  | 現場 | [8 empty] | ● | ● | ● | ● | ● | ● |  | ● | ● |  | ● | ● |  | ● | ● |  | ●
591 |  | 10．墜落転落・飛来落下 | 10-7.飛来落下全般 | 墜落・飛来落下 | ⑭ | Ａ | 投下設備先端と地上との間隔は投下物が飛散しないように，投下設備の長さ，勾配を考慮した設備となっているか |  |  |  | 現場 | [8 empty] | ● | ● | ● | ● | ● | ● |  | ● | ● |  | ● | ● |  | ● | ● |  | ●
592 |  | 10．墜落転落・飛来落下 | 10-7.飛来落下全般 | 墜落・飛来落下 | ⑮ | Ａ | 足場，鉄骨等物体の落下しやすい高所には物を置いていないか |  |  |  | 現場 | [8 empty] | ● | ● | ● | ● | ● | ● |  | ● | ● |  | ● | ● |  | ● | ● |  | ●
593 |  | 10．墜落転落・飛来落下 | 10-7.飛来落下全般 | 墜落・飛来落下 | ⑯ | Ａ | 飛散物を仮置きする場合には緊結するか，箱，袋に収納しているか |  |  |  | 現場 | [8 empty] | ● | ● | ● | ● | ● | ● |  | ● | ● |  | ● | ● |  | ● | ● |  | ●
594 |  | 10．墜落転落・飛来落下 | 10-7.飛来落下全般 | 墜落・飛来落下 | ⑰ | Ａ | やむを得ず足場上に材料等を集積する場合には，集中荷重による足場のたわみ等の影響に留意しているか |  |  |  | 現場 | [8 empty] | ● | ● | ● | ● | ● | ● |  | ● | ● |  | ● | ● |  | ● | ● |  | ●
595 |  | 10．墜落転落・飛来落下 | 10-7.飛来落下全般 | 墜落・飛来落下 | ⑱ | Ａ | 作業床端，開口部，のり肩等の１ｍ以内に集積していないか |  |  |  | 現場 | [8 empty] | ● | ● | ● | ● | ● | ● |  | ● | ● |  | ● | ● |  | ● | ● |  | ●
596 |  | 10．墜落転落・飛来落下 | 10-7.飛来落下全般 | 墜落・飛来落下 | ⑲ | Ａ | 作業床の開口部等では，幅木等により，落下を防止する措置を講じているか |  |  |  | 現場 | [8 empty] | ● | ● | ● | ● | ● | ● |  | ● | ● |  | ● | ● |  | ● | ● |  | ●
597 |  | 10．墜落転落・飛来落下 | 10-7.飛来落下全般 | 墜落・飛来落下 | ⑳ | Ａ | 杭，コンクリート管等曲面のある材料を集積する際には，ころがり防止のため歯止め等の措置を講じているか |  |  |  | 現場 | [8 empty] | ● | ● | ● | ● | ● | ● |  | ● | ● |  | ● | ● |  | ● | ● |  | ●
598 |  | 10．墜落転落・飛来落下 | 10-7.飛来落下全般 | 墜落・飛来落下 | ㉑ | Ａ | ベニヤ板等風に飛ばされやすい材料については，ロープ等でしばる等の飛散防止の措置を講じているか |  |  | ● | 現場 | [8 empty] | ● | ● | ● | ● | ● | ● |  | ● | ● |  | ● | ● |  | ● | ● | ●
599 |  | 10．墜落転落・飛来落下 | 10-8.上下作業 | 墜落・飛来落下 | ① | Ａ | やむを得ず上下作業を行う時は，事前に両者の作業責任者と場所，内容，時間等をよく調整し，安全確保を図っているか |  |  |  | 現場 | [8 empty] | ● | ● | ● | ● | ● | ● |  | ● | ● |  | ● | ● |  | ● | ● |  | ●
600 |  | 10．墜落転落・飛来落下 | 10-8.上下作業 | 墜落・飛来落下 | ② | Ａ | 上下作業は，飛来落下の危険を生ずるおそれがあるため，適切な防護措置を講じているか |  |  |  | 現場 | [8 empty] | ● | ● | ● | ● | ● | ● |  | ● | ● |  | ● | ● |  | ● | ● |  | ●
601 |  | 10．墜落転落・飛来落下 | 10-8.上下作業 | 墜落・飛来落下 | ③ | Ａ | 防護措置が困難な場合には，監視員，合図者等を適宜配置しているか |  |  |  | 現場 | [8 empty] | ● | ● | ● | ● | ● | ● |  | ● | ● |  | ● | ● |  | ● | ● |  | ●
|  | - | - | 【足場・作業構台】
602 |  | 11．足場・作業構台 | 11-1.枠組足場（下部） | 墜落・飛来落下 | ① | Ｅ | 枠組足場ベース下の基礎地盤整備は適切か（不陸整正） | 安則567 |  |  | 現場 | [8 empty] | ● | ● | ● | ● |  |  |  | ● | ● |  |  | ● |  | ● | ● |  | ●
603 |  | 11．足場・作業構台 | 11-1.枠組足場（下部） | 墜落・飛来落下 | ② | Ｅ | 枠組足場の壁つなぎ金物は適切か（間隔，垂直≦９ｍ，水平≦８ｍ） | 安則570 |  |  | 現場 | [8 empty] | ● | ● | ● | ● |  |  |  | ● | ● |  |  | ● |  | ● | ● |  | ●
604 |  | 11．足場・作業構台 | 11-1.枠組足場（下部） | 墜落・飛来落下 | ③ | Ｅ | 枠組足場のブレースは前面に，確実に入っているか（復旧等も） | 安則570 |  |  | 現場 | [8 empty] | ● | ● | ● | ● |  |  |  | ● | ● |  |  | ● |  | ● | ● |  | ●
605 |  | 11．足場・作業構台 | 11-1.枠組足場（下部） | 墜落・飛来落下 | ④ | Ｅ | 枠組足場と躯体との隙間は３０ｃｍ以下か（危険箇所の養生） | 足場先行工法に関するｶﾞｲﾄﾞﾗｲﾝ |  |  | 現場 | [8 empty] | ● | ● | ● | ● |  |  |  | ● | ● |  |  | ● |  | ● | ● |  | ●
606 |  | 11．足場・作業構台 | 11-1.枠組足場（下部） | 墜落・飛来落下 | ⑤ | Ｅ | 枠組足場脚部に根がらみはあるか（クランプ等で固定） | 安則570 |  |  | 現場 | [8 empty] | ● | ● | ● | ● |  |  |  | ● | ● |  |  | ● |  | ● | ● |  | ●
607 |  | 11．足場・作業構台 | 11-1.枠組足場（下部） | 墜落・飛来落下 | ⑥ | Ｅ | 枠組足場は足場板にベースを釘等で固定しているか | 安則570 |  |  | 現場 | [8 empty] | ● | ● | ● | ● |  |  |  | ● | ● |  |  | ● |  | ● | ● |  | ●
608 |  | 11．足場・作業構台 | 11-1.枠組足場（下部） | 墜落・飛来落下 | ⑦ | Ｅ | 枠組足場ベース下に敷角，足場板等を確実に敷設しているか（沈下防止） | 安則570 |  |  | 現場 | [8 empty] | ● | ● | ● | ● |  |  |  | ● | ● |  |  | ● |  | ● | ● |  | ●
609 |  | 11．足場・作業構台 | 11-2.枠組足場（上部） | 墜落・飛来落下 | ① | Ｅ | 足場や躯体へ移る桟橋等はあるか（手摺，滑り止め等） | 安則552 |  |  | 現場 | [8 empty] | ● | ● | ● | ● |  |  |  | ● | ● |  |  | ● |  | ● | ● |  | ●
610 |  | 11．足場・作業構台 | 11-2.枠組足場（上部） | 墜落・飛来落下 | ② | Ｅ | 枠組足場に手摺（妻側，最上部，階段部）の固定は良いか | 安則519 |  |  | 現場 | [8 empty] | ● | ● | ● | ● |  |  |  | ● | ● |  |  | ● |  | ● | ● |  | ●
611 |  | 11．足場・作業構台 | 11-2.枠組足場（上部） | 墜落・飛来落下 | ③ | Ｅ | 枠組足場は最大載荷荷重以下の載荷で，荷重制限等の表示は良いか | 安則562 |  |  | 現場 | [8 empty] | ● | ● | ● | ● |  |  |  | ● | ● |  |  | ● |  | ● | ● |  | ●
612 |  | 11．足場・作業構台 | 11-2.枠組足場（上部） | 墜落・飛来落下 | ④ | Ｅ | 作業床は巾４０ｃｍ以上隙間３ｃｍ以下で固定状況は良いか | 安則563 |  |  | 現場 | [8 empty] | ● | ● | ● | ● |  |  |  | ● | ● |  |  | ● |  | ● | ● |  | ●
613 |  | 11．足場・作業構台 | 11-2.枠組足場（上部） | 墜落・飛来落下 | ⑤ | Ｅ | 枠組足場内の注意喚起は適切に明示されているか | 安則540 |  |  | 現場 | [8 empty] | ● | ● | ● | ● |  |  |  | ● | ● |  |  | ● |  | ● | ● |  | ●
614 |  | 11．足場・作業構台 | 11-2.枠組足場（上部） | 墜落・飛来落下 | ⑥ | Ｅ | 下桟（しもざん）（=ｱﾝﾀﾞｰﾊﾞｰ）には，高さ１５ｃｍ～４０ｃｍの「桟」又は，幅木（１５ｃｍ以上）を設置しているか | 安則575 |  |  | 現場 | [8 empty] | ● | ● | ● | ● |  |  |  | ● | ● |  |  | ● |  | ● | ● |  | ●
615 |  | 11．足場・作業構台 | 11-2.枠組足場（上部） | 墜落・飛来落下 | ⑦ | Ｅ | 使用する自在型クランプは適切なものか（規格品か） | 構造規格66 |  |  | 現場 | [8 empty] | ● | ● | ● | ● |  |  |  | ● | ● |  |  | ● |  | ● | ● |  | ●
616 |  | 11．足場・作業構台 | 11-3.単管足場（下部） | 墜落・飛来落下 | ① | Ｅ | 建地（たてじ）のけた行方向は１．８５ｍ以下，はり間方向は１．５ｍ以下か | 安則571 |  |  | 現場 | [8 empty] | ● | ● | ● | ● |  |  |  | ● | ● |  |  | ● |  | ● | ● |  | ●
617 |  | 11．足場・作業構台 | 11-3.単管足場（下部） | 墜落・飛来落下 | ② | Ｅ | 単管足場の根がらみはクランプ等で固定しているか | 安則570 |  |  | 現場 | [8 empty] | ● | ● | ● | ● |  |  |  | ● | ● |  |  | ● |  | ● | ● |  | ●
618 |  | 11．足場・作業構台 | 11-3.単管足場（下部） | 墜落・飛来落下 | ③ | Ｅ | 単管足場は足場板にベースを釘等で固定しているか | 安則570 |  |  | 現場 | [8 empty] | ● | ● | ● | ● |  |  |  | ● | ● |  |  | ● |  | ● | ● |  | ●
619 |  | 11．足場・作業構台 | 11-3.単管足場（下部） | 墜落・飛来落下 | ④ | Ｅ | 地上第一の布は高さ２ｍ以下にしているか | 安則571 |  |  | 現場 | [8 empty] | ● | ● | ● | ● |  |  |  | ● | ● |  |  | ● |  | ● | ● |  | ●
620 |  | 11．足場・作業構台 | 11-3.単管足場（下部） | 墜落・飛来落下 | ⑤ | Ｅ | 単管足場のベース下に敷角，足場板等を確実に敷設しているか（沈下防止） | 安則570 |  |  | 現場 | [8 empty] | ● | ● | ● | ● |  |  |  | ● | ● |  |  | ● |  | ● | ● |  | ●
621 |  | 11．足場・作業構台 | 11-4.単管足場（上部） | 墜落・飛来落下 | ① | Ｅ | 単管足場は最大載荷荷重以下の載荷で，荷重制限等の表示は良いか（建地間の積載荷重は４００ｋｇ以下） | 安則 562（安則571） |  |  | 現場 | [8 empty] | ● | ● | ● | ● |  |  |  | ● | ● |  |  | ● |  | ● | ● |  | ●
622 |  | 11．足場・作業構台 | 11-4.単管足場（上部） | 墜落・飛来落下 | ② | Ｅ | 単管足場の壁つなぎ金物は適切か（間隔，垂直≦５ｍ，水平≦５．５ｍ） | 安則570 |  |  | 現場 | [8 empty] | ● | ● | ● | ● |  |  |  | ● | ● |  |  | ● |  | ● | ● |  | ●
623 |  | 11．足場・作業構台 | 11-4.単管足場（上部） | 墜落・飛来落下 | ③ | Ｅ | 作業床は巾４０ｃｍ以上，隙間３ｃｍ以下で固定状況は良いか | 安則526・563 |  |  | 現場 | [8 empty] | ● | ● | ● | ● |  |  |  | ● | ● |  |  | ● |  | ● | ● |  | ●
624 |  | 11．足場・作業構台 | 11-4.単管足場（上部） | 墜落・飛来落下 | ④ | Ｅ | 筋かいは足場の全面に入っているか（各建地との固定） | 安則571 |  |  | 現場 | [8 empty] | ● | ● | ● | ● |  |  |  | ● | ● |  |  | ● |  | ● | ● |  | ●
625 |  | 11．足場・作業構台 | 11-4.単管足場（上部） | 墜落・飛来落下 | ⑤ | Ｅ | 手摺は高さ８５ｃｍ以上で全面に確実に入っているか | 安則519 |  |  | 現場 | [8 empty] | ● | ● | ● | ● |  |  |  | ● | ● |  |  | ● |  | ● | ● |  | ●
626 |  | 11．足場・作業構台 | 11-4.単管足場（上部） | 墜落・飛来落下 | ⑥ | Ｅ | 足場から躯体への連絡通路は設置されているか | 安則518・526準拠 |  |  | 現場 | [8 empty] | ● | ● | ● | ● |  |  |  | ● | ● |  |  | ● |  | ● | ● |  | ●
627 |  | 11．足場・作業構台 | 11-4.単管足場（上部） | 墜落・飛来落下 | ⑦ | Ｅ | 中桟（なかざん）には，高さ３５ｃｍ～５０ｃｍの「桟」又はこれと同等以上の機能を有する設備（防音パネル，ネットフレーム，金網等）を設置しているか | 安則575 |  |  | 現場 | [8 empty] | ● | ● | ● | ● |  |  |  | ● | ● |  |  | ● |  | ● | ● |  | ●
628 |  | 11．足場・作業構台 | 11-4.単管足場（上部） | 墜落・飛来落下 | ⑧ | Ｅ | 使用する自在型クランプは適切なものか（規格品か） | 構造規格66 |  |  | 現場 | [8 empty] | ● | ● | ● | ● |  |  |  | ● | ● |  |  | ● |  | ● | ● |  | ●
629 |  | 11．足場・作業構台 | 11-5.張出し足場 | 墜落・飛来落下 | ① | Ｅ | 下１段目の壁つなぎ金物は脚部に近い位置に取付けてあるか | 安則570 |  |  | 現場 | [8 empty] | ● | ● | ● | ● |  |  |  |  | ● |  |  | ● |  | ● | ● |  | ●
630 |  | 11．足場・作業構台 | 11-5.張出し足場 | 墜落・飛来落下 | ② | Ｅ | 張出し足場の脚部は大引(おおびき），根太（ねだ）等に固定しているか | 安則570準拠 |  |  | 現場 | [8 empty] | ● | ● | ● | ● |  |  |  |  | ● |  |  | ● |  | ● | ● |  | ●
631 |  | 11．足場・作業構台 | 11-5.張出し足場 | 墜落・飛来落下 | ③ | Ｅ | 張出し部へのブラケットの取付状況は良いか（溶接，ボルト本数，締付等） |  |  |  | 現場 | [8 empty] | ● | ● | ● | ● |  |  |  |  | ● |  |  | ● |  | ● | ● |  | ●
632 |  | 11．足場・作業構台 | 11-5.張出し足場 | 墜落・飛来落下 | ④ | Ｅ | 張出し足場のブラケット上は材料等が落下しないよう養生しているか | 安則537 |  |  | 現場 | [8 empty] | ● | ● | ● | ● |  |  |  |  | ● |  |  | ● |  | ● | ● |  | ●
633 |  | 11．足場・作業構台 | 11-5.張出し足場 | 墜落・飛来落下 | ⑤ | Ｅ | 張出し足場には残材等の落下防止のための巾木は設置してあるか | 安則538 |  |  | 現場 | [8 empty] | ● | ● | ● | ● |  |  |  |  | ● |  |  | ● |  | ● | ● |  | ●
634 |  | 11．足場・作業構台 | 11-6.ブラケット足場 | 墜落・飛来落下 | ① | Ｅ | 足場板の長手方向の重ねは支点の中央で巾２０ｃｍ以上重ね結束しているか | 安則563 |  |  | 現場 | [8 empty] | ● | ● | ● | ● |  |  |  |  | ● |  |  | ● |  | ● | ● |  | ●
635 |  | 11．足場・作業構台 | 11-6.ブラケット足場 | 墜落・飛来落下 | ② | Ｅ | 作業床は巾４０ｃｍ以上，隙間３ｃｍ以下で固定状況は良いか | 安則563 |  |  | 現場 | [8 empty] | ● | ● | ● | ● |  |  |  |  | ● |  |  | ● |  | ● | ● |  | ●
636 |  | 11．足場・作業構台 | 11-6.ブラケット足場 | 墜落・飛来落下 | ③ | Ｅ | ブラケット足場には手摺（中桟付）が良好に設置され，妻側にも設置されているか | 安則518 |  |  | 現場 | [8 empty] | ● | ● | ● | ● |  |  |  |  | ● |  |  | ● |  | ● | ● |  | ●
637 |  | 11．足場・作業構台 | 11-6.ブラケット足場 | 墜落・飛来落下 | ④ | Ｅ | ブラケット足場の壁つなぎ金物は適切か（間隔：垂直≦３．６ｍ，水平≦５．５ｍ） | 安則526・570 |  |  | 現場 | [8 empty] | ● | ● | ● | ● |  |  |  |  | ● |  |  | ● |  | ● | ● |  | ●
638 |  | 11．足場・作業構台 | 11-6.ブラケット足場 | 墜落・飛来落下 | ⑤ | Ｅ | ブラケット上の足場板は３つ以上のブラケットにかけ渡し，固定しているか | 安則563 |  |  | 現場 | [8 empty] | ● | ● | ● | ● |  |  |  |  | ● |  |  | ● |  | ● | ● |  | ●
639 |  | 11．足場・作業構台 | 11-6.ブラケット足場 | 墜落・飛来落下 | ⑥ | Ｅ | 建地（たてじ）の足元に根がらみは入っているか | 安則570 |  |  | 現場 | [8 empty] | ● | ● | ● | ● |  |  |  |  | ● |  |  | ● |  | ● | ● |  | ●
640 |  | 11．足場・作業構台 | 11-7.抱き足場 | 墜落・飛来落下 | ① | Ｅ | 抱き足場の建地（たてじ）のスパンは１．８５ｍ以下か | 安則571 |  |  | 現場 | [9 empty] | ● | [14 empty] | ●
641 |  | 11．足場・作業構台 | 11-7.抱き足場 | 墜落・飛来落下 | ② | Ｅ | 布（ぬの）第一番目の高さは２ｍ以下となっているか | 安則571 |  |  | 現場 | [9 empty] | ● | [14 empty] | ●
642 |  | 11．足場・作業構台 | 11-7.抱き足場 | 墜落・飛来落下 | ③ | Ｅ | 抱き足場の建地（たてじ）の足元はベース金物を使用し，釘止めしてあるか | 安則570準拠 |  |  | 現場 | [9 empty] | ● | [14 empty] | ●
643 |  | 11．足場・作業構台 | 11-7.抱き足場 | 墜落・飛来落下 | ④ | Ｅ | 抱き足場の筋かいは足場の全面に入っているか | 安則571 |  |  | 現場 | [9 empty] | ● | [14 empty] | ●
644 |  | 11．足場・作業構台 | 11-7.抱き足場 | 墜落・飛来落下 | ⑤ | Ｅ | 抱き足場での作業者は墜落制止用器具を使用して作業しているか | 安則520 |  |  | 現場 | [9 empty] | ● | [14 empty] | ●
645 |  | 11．足場・作業構台 | 11-7.抱き足場 | 墜落・飛来落下 | ⑥ | Ｅ | 抱き足場の壁つなぎ金物は適切か（間隔，垂直≦３．６ｍ，水平≦３．６ｍ） | 安則570 |  |  | 現場 | [9 empty] | ● | [14 empty] | ●
646 |  | 11．足場・作業構台 | 11-7.抱き足場 | 墜落・飛来落下 | ⑦ | Ｅ | 建地（たてじ）の足元に根がらみは入っているか | 安則570 |  |  | 現場 | [9 empty] | ● | [14 empty] | ●
647 |  | 11．足場・作業構台 | 11-8.吊り足場 | 墜落・飛来落下 | ① | Ｅ | 吊り足場の外部突出しの先端には手摺等による墜落防止設備が設置してあるか | 安則518 |  |  | 現場 | [9 empty] | ● | ● | ● |  |  |  |  | ● |  |  | ● |  | ● | ● |  | ●
648 |  | 11．足場・作業構台 | 11-8.吊り足場 | 墜落・飛来落下 | ② | Ｅ | 桁の外部への突出しは１ｍ程度としているか | 安則570準拠 |  |  | 現場 | [9 empty] | ● | ● | ● |  |  |  |  | ● |  |  | ● |  | ● | ● |  | ●
649 |  | 11．足場・作業構台 | 11-8.吊り足場 | 墜落・飛来落下 | ③ | Ｅ | 吊り材のワイヤーロープ，チェーン等に不良品はないか | 安則574 |  |  | 現場 | [9 empty] | ● | ● | ● |  |  |  |  | ● |  |  | ● |  | ● | ● |  | ●
650 |  | 11．足場・作業構台 | 11-8.吊り足場 | 墜落・飛来落下 | ④ | Ｅ | チェーンのブロックはしっかりかかっているか | 安則574 |  |  | 現場 | [9 empty] | ● | ● | ● |  |  |  |  | ● |  |  | ● |  | ● | ● |  | ●
651 |  | 11．足場・作業構台 | 11-8.吊り足場 | 墜落・飛来落下 | ⑤ | Ｅ | 作業床は巾４０ｃｍ以上，隙間はなく固定状況は良いか | 安則574 |  |  | 現場 | [9 empty] | ● | ● | ● |  |  |  |  | ● |  |  | ● |  | ● | ● |  | ●
652 |  | 11．足場・作業構台 | 11-8.吊り足場 | 墜落・飛来落下 | ⑥ | Ｅ | 根太（ねだ）の間隔は１．５ｍ程度とし結束しているか（桁は１．５～１．８ｍ） | 安則571準拠 |  |  | 現場 | [9 empty] | ● | ● | ● |  |  |  |  | ● |  |  | ● |  | ● | ● |  | ●
653 |  | 11．足場・作業構台 | 11-8.吊り足場 | 墜落・飛来落下 | ⑦ | Ｅ | 吊りチェーンが通路上にある場合，注意喚起措置は実施されているか | 安則544準拠 |  |  | 現場 | [9 empty] | ● | ● | ● |  |  |  |  | ● |  |  | ● |  | ● | ● |  | ●
654 |  | 11．足場・作業構台 | 11-9.荷場構台 （工事用仮桟橋） | 墜落・飛来落下 | ① | Ｅ | 荷場構台の床板は固定してあるか，損傷したものはないか | 安則575-6 |  |  | 現場 | [8 empty] | ● | ● | ● | ● | [12 empty] | ●
655 |  | 11．足場・作業構台 | 11-9.荷場構台 （工事用仮桟橋） | 墜落・飛来落下 | ② | Ｅ | 構台上の積載は許容荷重以下となっているか（積載荷重制限表示） | 安則575-4 |  |  | 現場 | [8 empty] | ● | ● | ● | ● | [12 empty] | ●
656 |  | 11．足場・作業構台 | 11-9.荷場構台 （工事用仮桟橋） | 墜落・飛来落下 | ③ | Ｅ | 荷場構台上の手摺の取付状況は良いか（支柱，中桟，巾木等） | 安則575-6 |  |  | 現場 | [8 empty] | ● | ● | ● | ● | [12 empty] | ●
657 |  | 11．足場・作業構台 | 11-9.荷場構台 （工事用仮桟橋） | 墜落・飛来落下 | ④ | Ｅ | 荷場構台は支柱の滑動や沈下等がないか（地盤強度，根がらみ等） | 安則575-6 |  | ● | 現場 | [8 empty] | ● | ● | ● | ● | [11 empty] | ●
658 |  | 11．足場・作業構台 | 11-9.荷場構台 （工事用仮桟橋） | 墜落・飛来落下 | ⑤ | Ｅ | 荷場構台の水平つなぎ，筋かい等の取付状況は良いか | 安則575-6 |  |  | 現場 | [8 empty] | ● | ● | ● | ● | [12 empty] | ●
659 |  | 11．足場・作業構台 | 11-9.荷場構台 （工事用仮桟橋） | 墜落・飛来落下 | ⑥ | Ｅ | 荷場構台の支柱，梁，筋かい等の緊結部，接続部，取付部に緩みはないか | 安則575-6 |  |  | 現場 | [8 empty] | ● | ● | ● | ● | [12 empty] | ●
660 |  | 11．足場・作業構台 | 11-9.荷場構台 （工事用仮桟橋） | 墜落・飛来落下 | ⑦ | Ｅ | 使用する部材に著しいキズや錆等の損傷はないか | 安則575-2 |  |  | 現場 | [8 empty] | ● | ● | ● | ● | [12 empty] | ●
661 |  | 11．足場・作業構台 | 11-9.荷場構台 （工事用仮桟橋） | 墜落・飛来落下 | ⑧ | Ｅ | 荷場構台には親綱は先行して設置されているか |  |  |  | 現場 | [24 empty] | ●
662 |  | 11．足場・作業構台 | 11-9.荷場構台 （工事用仮桟橋） | 墜落・飛来落下 | ⑨ | Ａ | 道路等との取付部においては，段差がないようにすりつけ緩やかな勾配としているか |  |  |  | 現場 | [8 empty] | ● | ● | ● | ● | [12 empty] | ●
663 |  | 11．足場・作業構台 | 11-9.荷場構台 （工事用仮桟橋） | 墜落・飛来落下 | ⑩ | Ａ | 組立て，解体時に次の事項を作業に従事する作業員に周知しているか（・材料，器具，工具等を上げ下ろしするときの吊り綱，吊り袋の使用・仮吊，仮受，仮締，仮つなぎ，控え，補強，筋かい，トラワイヤ等による倒壊防止・適正な運搬・仮置） | 安則575の4 |  |  | 現場 | [8 empty] | ● | ● | ● | ● | [12 empty] | ●
664 |  | 11．足場・作業構台 | 11-9.荷場構台 （工事用仮桟橋） | 墜落・飛来落下 | ⑪ | Ｅ | 作業構台の組立て，一部解体若しくは変更後において，それぞれにおける作業開始前点検を元請が行っているか | 安則655-2 |  | ● | 現場 | [8 empty] | ● | ● | ● | ● | [11 empty] | ●
665 |  | 11．足場・作業構台 | 11-10.取付け部 | 墜落・飛来落下 | ① | Ｂ | 覆工部と道路部とが接する取付け部については，アスファルト・コンクリート等でそのすき間を充填したか． また，覆工部の端部は，路面の維持を十分行ったか． | 公災26-3 |  |  | 現場 | [8 empty] | ● | ● | ● | ● | [12 empty] | ●
666 |  | 11．足場・作業構台 | 11-11.小部分の短期間工事 | 墜落・飛来落下 | ① | Ｂ | 布掘り，つぼ掘り等で極めて小部分を一昼夜程度の短期間で掘削する場合においては，原則として埋戻しを行い，交通量に応じた仮復旧を行ったか．なお，橋面等の小規模工事で，やむを得ず鉄板により覆工を行う場合は，滑止めのついた鉄板を用いることとし，鉄板のすりつけに留意するとともに，鉄板の移動が生じないようにしたか． | 公災26-4 |  |  | 現場 | [8 empty] | ● | ● | ● | ● | [12 empty] | ●
667 |  | 11．足場・作業構台 | 11-12.滑止め | 墜落・飛来落下 | ① | Ｂ | 覆工板に鋼製のものを使用する場合においては，滑止めのついたものとしているか． | 公災26-2 |  |  | 現場 | [8 empty] | ● | ● | ● | ● | [12 empty] | ●
668 |  | 11．足場・作業構台 | 11-13.覆工板の取付け | 墜落・飛来落下 | ① | Ｂ | 覆工板の取付けに当たっては，通行車両によるはね上がりや車両の制動に伴う水平方向等の移動を生じないよう，各覆工板の間にすき間を生じないようにしたか． | 公災26-3 |  |  | 現場 | [8 empty] | ● | ● | ● | ● | [12 empty] | ●
669 |  | 11．足場・作業構台 | 11-14.覆工部の出入口 | 墜落・飛来落下 | ① | Ｂ | 覆工部の出入口を道路敷地内に設ける場合においては，原則として作業場内に設けることとし，やむを得ず作業場外に設ける場合には，歩行者等に迷惑を及ぼさない場所に設けているか． また，地下への出入口の周囲には，高さ１．２メートル以上の堅固な囲いをし，確認し得るよう彩色，照明を施しているか． また．出入口の扉は，出入時以外は常に閉鎖しているか． | 公災56 |  |  | 現場 | [8 empty] | ● | ● | ● | ● | [12 empty] | ●
670 |  | 11．足場・作業構台 | 11-15.資器材等の搬入 | 墜落・飛来落下 | ① | Ｂ | 資器材等の搬入等に当たり，覆工板の一部をはずす場合においては，必ずその周囲に移動さく等を設けるとともに，専任の交通誘導警備員を配置して関係者以外の立入りを防止し，夜間にあっては照明を施しているか また，資器材等の搬入等の作業が終了したときは，速やかに覆工板を復元しているか | 公災57 |  |  | 現場 | [8 empty] | ● | ● | ● | ● | [12 empty] | ●
671 |  | 11．足場・作業構台 | 11-16.維持管理 | 墜落・飛来落下 | ① | Ｂ | 覆工部については，保安要員を配置し，常時点検してその機能維持に万全を期するとともに，特に次の各号に注意しているか 一 覆工板の摩耗，支承部における変形等による強度の低下に注意し，所要の強度を保つよう維持点検すること 二 滑止め加工のはく離，滑止め突起の摩滅等による機能低下のないよう維持点検すること 三 覆工板のはね上がりやゆるみによる騒音の発生，冬期の凍結及び振動による移動についても維持点検すること 四 覆工板の損傷等による交換に備え，常に予備覆工板を資材置場等に用意しておくこと | 公災58 |  |  | 現場 | [8 empty] | ● | ● | ● | ● | [12 empty] | ●
672 |  | 11．足場・作業構台 | 11-17.その他，作業床 | 墜落・飛来落下 | ① | Ａ | 構造及び材料に応じて，作業床の最大積載荷重を定め，かつこれを足場の見やすい箇所に表示しているか | 安則562 |  |  | 現場 | [8 empty] | ● | ● | ● | ● |  |  |  | ● | ● |  |  | ● |  | ● | ● |  | ●
673 |  | 11．足場・作業構台 | 11-17.その他，作業床 | 墜落・飛来落下 | ② | Ｅ | 作業床からの飛来，落下が予測される場合，巾木の設置は適切か | 安則537 |  |  | 現場 | [8 empty] | ● | ● | ● | ● |  |  |  | ● | ● |  |  | ● |  | ● | ● |  | ●
674 |  | 11．足場・作業構台 | 11-17.その他，作業床 | 墜落・飛来落下 | ③ | Ｅ | 床材と建地との隙間は１２ｃｍ未満か | 安則563条 |  |  | 現場 | [8 empty] | ● | ● | ● | ● |  |  |  | ● | ● |  |  | ● |  | ● | ● |  | ●
675 |  | 11．足場・作業構台 | 11-17.その他，作業床 | 墜落・飛来落下 | ④ | Ｅ | 作業床への手摺高さ８５ｃｍ以上で丈夫な構造か | 安則518 |  |  | 現場 | [8 empty] | ● | ● | ● | ● |  |  |  | ● | ● |  |  | ● |  | ● | ● |  | ●
676 |  | 11．足場・作業構台 | 11-17.その他，作業床 | 墜落・飛来落下 | ⑤ | Ｅ | 作業床の足場板の突出部の長さは１０ｃｍ以上で，足場長さの１／１８以下か | 安則563 |  |  | 現場 | [8 empty] | ● | ● | ● | ● |  |  |  | ● | ● |  |  | ● |  | ● | ● |  | ●
677 |  | 11．足場・作業構台 | 11-17.その他，作業床 | 墜落・飛来落下 | ⑥ | Ｅ | 作業床の足場板は３点支持又は両端を支持物に緊結されているか | 安則563 |  |  | 現場 | [8 empty] | ● | ● | ● | ● |  |  |  | ● | ● |  |  | ● |  | ● | ● |  | ●
678 |  | 11．足場・作業構台 | 11-17.その他，作業床 | 墜落・飛来落下 | ⑦ | Ｅ | 作業床に載荷する資材等は許容荷重以下か | 安則575-4 |  |  | 現場 | [8 empty] | ● | ● | ● | ● |  |  |  | ● | ● |  |  | ● |  | ● | ● |  | ●
679 |  | 11．足場・作業構台 | 11-17.その他，作業床 | 墜落・飛来落下 | ⑧ | Ａ | 高さ２ｍ以上の箇所での作業及びスレート・床板等の屋根の上での作業においては作業床を設置しているか | 安則518・524 |  |  | 現場 | [8 empty] | ● | ● | ● | ● |  |  |  | ● | ● |  |  | ● |  | ● | ● |  | ●
680 |  | 11．足場・作業構台 | 11-18.壁つなぎ金物 | 墜落・飛来落下 | ① | Ｅ | 壁つなぎ金物のネジ山等に損傷はないか | 安則570準拠 |  |  | 現場 | [8 empty] | ● | ● | ● | ● |  |  |  | ● | ● |  |  | ● |  | ● | ● |  | ●
681 |  | 11．足場・作業構台 | 11-18.壁つなぎ金物 | 墜落・飛来落下 | ② | Ｅ | 足場の特に荷重のかかる部分は補強しているか |  |  |  | 現場 | [8 empty] | ● | ● | ● | ● |  |  |  | ● | ● |  |  | ● |  | ● | ● |  | ●
682 |  | 11．足場・作業構台 | 11-18.壁つなぎ金物 | 墜落・飛来落下 | ③ | Ｅ | 壁つなぎ取付部のアンカー強度は良いか | 安則570準拠 |  | ● | 現場 | [8 empty] | ● | ● | ● | ● |  |  |  | ● | ● |  |  | ● |  | ● | ● | ●
683 |  | 11．足場・作業構台 | 11-18.壁つなぎ金物 | 墜落・飛来落下 | ④ | Ｅ | 壁つなぎアンカーの取付は壁と直角か（１５°以内） |  |  |  | 現場 | [8 empty] | ● | ● | ● | ● |  |  |  | ● | ● |  |  | ● |  | ● | ● |  | ●
684 |  | 11．足場・作業構台 | 11-19.登り桟橋 | 墜落・飛来落下 | ① | Ｅ | 登り桟橋は高さ７ｍ以内ごとに踊場を設けているか | 安則562 |  |  | 現場 | [8 empty] | ● | ● | ● | ● |  |  |  | ● | ● |  |  | ● |  | ● | ● |  | ●
685 |  | 11．足場・作業構台 | 11-19.登り桟橋 | 墜落・飛来落下 | ② | Ｅ | 桟橋の巾は４０ｃｍ以上か | 安則563準拠 |  |  | 現場 | [8 empty] | ● | ● | ● | ● |  |  |  | ● | ● |  |  | ● |  | ● | ● |  | ●
686 |  | 11．足場・作業構台 | 11-19.登り桟橋 | 墜落・飛来落下 | ③ | Ｅ | 桟橋の取付角度は３０°以内か | 安則552 |  |  | 現場 | [8 empty] | ● | ● | ● | ● |  |  |  | ● | ● |  |  | ● |  | ● | ● |  | ●
687 |  | 11．足場・作業構台 | 11-19.登り桟橋 | 墜落・飛来落下 | ④ | Ｅ | 桟橋には高さ８５ｃｍ以上の丈夫な手摺が取付られているか | 安則552 |  |  | 現場 | [8 empty] | ● | ● | ● | ● |  |  |  | ● | ● |  |  | ● |  | ● | ● |  | ●
688 |  | 11．足場・作業構台 | 11-19.登り桟橋 | 墜落・飛来落下 | ⑤ | Ｅ | 桟橋の足場板は段差のないよう突合せしているか（三点支持） | 安則563 |  |  | 現場 | [8 empty] | ● | ● | ● | ● |  |  |  | ● | ● |  |  | ● |  | ● | ● |  | ●
689 |  | 11．足場・作業構台 | 11-19.登り桟橋 | 墜落・飛来落下 | ⑥ | Ｅ | 桟橋の取付角度が１５°以上の場合，滑り止めの桟木等が設置してあるか | 安則552 |  |  | 現場 | [8 empty] | ● | ● | ● | ● |  |  |  | ● | ● |  |  | ● |  | ● | ● |  | ●
690 |  | 11．足場・作業構台 | 11-19.登り桟橋 | 墜落・飛来落下 | ⑦ | Ｅ | 巾木の設置は適切か |  |  |  | 現場 | [8 empty] | ● | ● | ● | ● |  |  |  | ● | ● |  |  | ● |  | ● | ● |  | ●
691 |  | 11．足場・作業構台 | 11-20.梯子道 | 墜落・飛来落下 | ① | Ｅ | 梯子の上端を上部床から６０ｃｍ以上突出させているか | 安則556 |  |  | 現場 | [8 empty] | ● | ● | ● | ● |  |  |  | ● | ● |  |  | ● |  | ● | ● |  | ●
692 |  | 11．足場・作業構台 | 11-20.梯子道 | 墜落・飛来落下 | ② | Ｅ | 梯子が転倒しないよう措置をしているか | 安則556 |  |  | 現場 | [8 empty] | ● | ● | ● | ● |  |  |  | ● | ● |  |  | ● |  | ● | ● |  | ●
693 |  | 11．足場・作業構台 | 11-21.養生シート （又はネット） | 墜落・飛来落下 | ① | Ｅ | 足場とシートの取付は確実か（足場材に結束） | 安則519準拠 |  |  | 現場 | [8 empty] | ● | ● | ● | ● |  |  |  | ● | ● |  |  | ● |  | ● | ● |  | ●
694 |  | 11．足場・作業構台 | 11-21.養生シート （又はネット） | 墜落・飛来落下 | ② | Ｅ | 養生シート，メッシュに破損はないか | 安則519準拠 |  |  | 現場 | [8 empty] | ● | ● | ● | ● |  |  |  | ● | ● |  |  | ● |  | ● | ● |  | ●
695 |  | 11．足場・作業構台 | 11-21.養生シート （又はネット） | 墜落・飛来落下 | ③ | Ｅ | 養生シート，メッシュに隙間はないか | 安則519準拠 |  |  | 現場 | [8 empty] | ● | ● | ● | ● |  |  |  | ● | ● |  |  | ● |  | ● | ● |  | ●
696 |  | 11．足場・作業構台 | 11-22.足場組立・解体作業 | 墜落・飛来落下 | ① | Ａ | 足場等を設置する場合は，風，雪荷重，上載するものの荷重など常時作用することのない荷重も考慮し計画しているか |  |  |  | 計画 | [8 empty] | ● | ● | ● | ● |  |  |  | ● | ● |  |  | ● |  | ● | ● |  | ●
697 |  | 11．足場・作業構台 | 11-22.足場組立・解体作業 | 墜落・飛来落下 | ② | Ｅ | 足場の組立て，解体又は変更作業の作業員は特別教育を受けているか | 安則36 |  | ● | 現場 | [8 empty] | ● | ● | ● | ● |  |  |  | ● | ● |  |  | ● |  | ● | ● | ●
698 |  | 11．足場・作業構台 | 11-22.足場組立・解体作業 | 墜落・飛来落下 | ③ | Ａ | 足場の種類，構造，高さを各面に明示しているか |  |  |  | 現場 | [8 empty] | ● | ● | ● | ● |  |  |  | ● | ● |  |  | ● |  | ● | ● |  | ●
699 |  | 11．足場・作業構台 | 11-22.足場組立・解体作業 | 墜落・飛来落下 | ④ | Ａ | 足場組立て，解体の時期を明らかにしているか |  |  |  | 計画 | [8 empty] | ● | ● | ● | ● |  |  |  | ● | ● |  |  | ● |  | ● | ● |  | ●
700 |  | 11．足場・作業構台 | 11-22.足場組立・解体作業 | 墜落・飛来落下 | ⑤ | Ａ | 本足場が設けられない立地条件で一側足場，布板一側足場及び特殊な足場については，墜落，倒壊防止について十分検討しているか |  |  |  | 計画 | [8 empty] | ● | ● | ● | ● |  |  |  | ● | ● |  |  | ● |  | ● | ● |  | ●
701 |  | 11．足場・作業構台 | 11-22.足場組立・解体作業 | 墜落・飛来落下 | ⑥ | Ａ | 足場の組立，解体又は変更の時期，範囲及び順序を当該作業員に周知しているか | 安則564-1 |  |  | 現場 | [8 empty] | ● | ● | ● | ● |  |  |  | ● | ● |  |  | ● |  | ● | ● |  | ●
702 |  | 11．足場・作業構台 | 11-22.足場組立・解体作業 | 墜落・飛来落下 | ⑦ | Ａ | 足場の作業を行う区域内には，関係作業員以外の作業員の立入禁止措置を講じているか | 安則564-2 |  | ● | 現場 | [8 empty] | ● | ● | ● | ● |  |  |  | ● | ● |  |  | ● |  | ● | ● | ●
703 |  | 11．足場・作業構台 | 11-22.足場組立・解体作業 | 墜落・飛来落下 | ⑧ | Ａ | 足場材の緊結，取りはずし，受渡し等の作業には幅４０ｃｍ以上の作業床を設けているか | 安則564-4(ｲ) |  |  | 現場 | [8 empty] | ● | ● | ● | ● |  |  |  | ● | ● |  |  | ● |  | ● | ● |  | ●
704 |  | 11．足場・作業構台 | 11-22.足場組立・解体作業 | 墜落・飛来落下 | ⑨ | Ａ | 墜落制止用器具を安全に取り付けるための設備を設け，墜落制止用器具を使用しているか（作業員は使用義務） | 安則564-4(ﾛ) |  | ● | 現場 | [8 empty] | ● | ● | ● | ● |  |  |  | ● | ● |  |  | ● |  | ● | ● | ●
705 |  | 11．足場・作業構台 | 11-22.足場組立・解体作業 | 墜落・飛来落下 | ⑩ | Ａ | 架空電路に接近して足場を設けるときは，電路の移設又は電路に絶縁防護具を装着しているか | 安則349・570 |  |  | 現場 | [8 empty] | ● | ● | ● | ● |  |  |  | ● | ● |  |  | ● |  | ● | ● |  | ●
706 |  | 11．足場・作業構台 | 11-22.足場組立・解体作業 | 墜落・飛来落下 | ⑪ | Ａ | 材料，器具，工具等の上げ下ろし時には，吊り綱，吊り袋を使用しているか | 安則564-5 |  |  | 現場 | [8 empty] | ● | ● | ● | ● |  |  |  | ● | ● |  |  | ● |  | ● | ● |  | ●
707 |  | 11．足場・作業構台 | 11-22.足場組立・解体作業 | 墜落・飛来落下 | ⑫ | Ａ | 高所作業車を用いた作業を行う場合の装置の運転は，有資格者によるものとし，責任者から指示された者以外が運転していないか | 安則36 |  |  | 現場 | [8 empty] | ● | ● | ● | ● |  |  |  | ● | ● |  |  | ● |  | ● | ● |  | ●
708 |  | 11．足場・作業構台 | 11-22.足場組立・解体作業 | 墜落・飛来落下 | ⑭ | Ａ | 最大積載荷重を定め，作業員に周知しているか | 安則562 |  |  | 現場 | [8 empty] | ● | ● | ● | ● |  |  |  | ● | ● |  |  | ● |  | ● | ● |  | ●
709 |  | 11．足場・作業構台 | 11-22.足場組立・解体作業 | 墜落・飛来落下 | ⑮ | Ｅ | 足場の組立て，一部解体若しくは変更後において，それぞれにおける作業開始前点検を元請が行っているか | 安則655 |  |  | 現場 | [8 empty] | ● | ● | ● | ● |  |  |  | ● | ● |  |  | ● |  | ● | ● |  | ●
710 |  | 11．足場・作業構台 | 11-23.足場上の作業 | 墜落・飛来落下 | ① | Ｅ | 足場の昇降には決められた昇降設備を使用しているか，また，設置位置は適切か | 安則526 |  |  | 現場 | [8 empty] | ● | ● | ● | ● |  |  |  | ● | ● |  |  | ● |  | ● | ● |  | ●
711 |  | 11．足場・作業構台 | 11-23.足場上の作業 | 墜落・飛来落下 | ② | Ａ | 高さ又は深さ１．５ｍをこえる箇所には安全な昇降設備を設けているか | 安則526 |  |  | 現場 | [8 empty] | ● | ● | ● | ● |  |  |  | ● | ● |  |  | ● |  | ● | ● |  | ●
712 |  | 11．足場・作業構台 | 11-23.足場上の作業 | 墜落・飛来落下 | ③ | Ｅ | 足場上に不要材が置かれていないか，また整理整頓は良いか | 安則540 |  |  | 現場 | [8 empty] | ● | ● | ● | ● |  |  |  | ● | ● |  |  | ● |  | ● | ● |  | ●
713 |  | 11．足場・作業構台 | 11-23.足場上の作業 | 墜落・飛来落下 | ④ | Ｅ | 足場上に不安定な足場板を放置していないか（作業床は結束） | 安則537準拠 |  |  | 現場 | [8 empty] | ● | ● | ● | ● |  |  |  | ● | ● |  |  | ● |  | ● | ● |  | ●
714 |  | 11．足場・作業構台 | 11-23.足場上の作業 | 墜落・飛来落下 | ⑤ | Ｅ | 足場板を設置する際，途中で止めていないか（足場板設置途中の開口部存置，未固定に留意） | 安則518 |  |  | 現場 | [8 empty] | ● | ● | ● | ● |  |  |  | ● | ● |  |  | ● |  | ● | ● |  | ●
715 |  | 11．足場・作業構台 | 11-23.足場上の作業 | 墜落・飛来落下 | ⑥ | Ｅ | 足場の用途外使用を行っていないか | 安則164準拠 |  |  | 現場 | [8 empty] | ● | ● | ● | ● |  |  |  | ● | ● |  |  | ● |  | ● | ● |  | ●
716 |  | 11．足場・作業構台 | 11-24.開口部周辺作業 | 墜落・飛来落下 | ① | Ｅ | 足場等の開口部には高さ８５ｃｍ以上の手摺が設置されているか | 安則519 |  |  | 現場 | [8 empty] | ● | ● | ● | ● |  |  |  | ● | ● |  |  | ● |  | ● | ● |  | ●
717 |  | 11．足場・作業構台 | 11-24.開口部周辺作業 | 墜落・飛来落下 | ② | Ｅ | 物の落下の危険がある場合，巾木の設置は良いか | 安則536準拠 |  |  | 現場 | [8 empty] | ● | ● | ● | ● |  |  |  | ● | ● |  |  | ● |  | ● | ● |  | ●
718 |  | 11．足場・作業構台 | 11-24.開口部周辺作業 | 墜落・飛来落下 | ③ | Ｅ | 開口部には飛来，落下防止の養生ネットが設置されているか | 安則537 |  |  | 現場 | [8 empty] | ● | ● | ● | ● |  |  |  | ● | ● |  |  | ● |  | ● | ● |  | ●
719 |  | 11．足場・作業構台 | 11-24.開口部周辺作業 | 墜落・飛来落下 | ④ | Ｅ | 開口部に接近し材料が積まれていないか |  |  |  | 現場 | [8 empty] | ● | ● | ● | ● |  |  |  | ● | ● |  |  | ● |  | ● | ● |  | ●
720 |  | 11．足場・作業構台 | 11-24.開口部周辺作業 | 墜落・飛来落下 | ⑤ | Ｅ | 開口部表示は良いか | 安則519 |  |  | 現場 | [8 empty] | ● | ● | ● | ● |  |  |  | ● | ● |  |  | ● |  | ● | ● |  | ●
721 |  | 11．足場・作業構台 | 11-24.開口部周辺作業 | 墜落・飛来落下 | ⑥ | Ｅ | 安全柵は適材適所に設置されているか，また柵は堅固なものとなっているか | 安則519準拠 |  |  | 現場 | [8 empty] | ● | ● | ● | ● |  |  |  | ● | ● |  |  | ● |  | ● | ● |  | ●
722 |  | 11．足場・作業構台 | 11-25.その他 | 墜落・飛来落下 | ① | Ａ | 特別高圧活線に近接して作業を行う場合には，当該充電電路に対する接近限界距離を保つため，見やすい箇所に標識等を設けているか | 安則349 |  | ● | 現場 | [8 empty] | ● | ● | ● | ● |  |  |  | ● | ● |  |  | ● |  | ● | ● | ●
723 |  | 11．足場・作業構台 | 11-25.その他 | 墜落・飛来落下 | ② | Ａ | 交差筋交い，さん，幅木，手摺わく，手摺及び中さん等の取りはずし及び脱落の有無について，その日の作業を開始する前に点検し，異常を認めた時は直ちに補修しているか |  |  |  | 現場 | [8 empty] | ● | ● | ● | ● |  |  |  | ● | ● |  |  | ● |  | ● | ● |  | ●
724 |  | 11．足場・作業構台 | 11-25.その他 | 墜落・飛来落下 | ③ | Ａ | 作業場に通じる場所及び作業場内には，作業員が使用するための安全な通路を設けているか | 安則540 |  |  | 現場 | [8 empty] | ● | ● | ● | ● |  |  |  | ● | ● |  |  | ● |  | ● | ● |  | ●
725 |  | 11．足場・作業構台 | 11-25.その他 | 墜落・飛来落下 | ④ | Ａ | 危険物，爆発性・発火性のものを取扱う作業場及び当該作業場を有する建築物の避難階（直接地上に通じる出入り口のある階をいう．）には２箇所以上の出入口を設けているか．また，出入口の戸は，引戸又は外開戸となっているか | 安則546 |  |  | 現場 | [8 empty] | ● | ● | ● | ● |  |  |  | ● | ● |  |  | ● |  | ● | ● |  | ●
726 |  | 11．足場・作業構台 | 11-25.その他 | 墜落・飛来落下 | ⑤ | Ｅ | 通路上に鉄筋等の突出物はないか | 安則544準拠 |  |  | 現場 | [8 empty] | ● | ● | ● | ● |  |  |  | ● | ● |  |  | ● |  | ● | ● |  | ●
727 |  | 11．足場・作業構台 | 11-25.その他 | 墜落・飛来落下 | ⑥ | Ｅ | 墜落・落下の恐れがある構造物・掘削等がないか | 安則356準拠 |  |  | 現場 | [8 empty] | ● | ● | ● | ● |  |  |  | ● | ● |  |  | ● |  | ● | ● |  | ●
728 |  | 11．足場・作業構台 | 11-25.その他 | 墜落・飛来落下 | ⑦ | Ｅ | 垂直梯子等において，安全ブロックは設置しているか |  |  | ● | 現場 | [8 empty] | ● | ● | ● | ● |  |  |  | ● | ● |  |  | ● |  | ● | ● | ●
729 |  | 11．足場・作業構台 | 11-25.その他 | 墜落・飛来落下 | ⑧ | Ｅ | 手摺，継手ボルト等の防護処理（防護カバー等の設置） | 安則575-2準拠 |  |  | 現場 | [8 empty] | ● | ● | ● | ● |  |  |  | ● | ● |  |  | ● |  | ● | ● |  | ●
730 |  | 11．足場・作業構台 | 11-25.その他 | 墜落・飛来落下 | ⑨ | Ｅ | 開口部は敷鉄板や合板等により塞ぎ，確実に防護されているか（隙間等も） | 安則540準拠 |  | ● | 現場 | [8 empty] | ● | ● | ● | ● |  |  |  | ● | ● |  |  | ● |  | ● | ● | ●
731 |  | 11．足場・作業構台 | 11-25.その他 | 墜落・飛来落下 | ⑩ | Ｅ | 工事用車両が通過する足場等においては，桁下空間の確保がなされているか（高さ等制限の明示） |  |  | ● | 現場 | [8 empty] | ● | ● | ● | ● |  |  |  | ● | ● |  |  | ● |  | ● | ● | ●
732 |  | 11．足場・作業構台 | 11-25.その他 | 墜落・飛来落下 | ⑪ | Ａ | 直通階段又は傾斜路のうちの一つは，屋外に設けているか．ただし，すべり台・避難用はしご・タラップ等の避難用器具が設けられているときはこの限りではない | 安則547 |  |  | 現場 | [8 empty] | ● | ● | ● |  |  |  |  | ● | ● |  |  | ● |  | ● | ● |  | ●
733 |  | 11．足場・作業構台 | 11-25.その他 | 墜落・飛来落下 | ⑫ | Ａ | 危険な作業場には，非常時の場合のための自動警報設備・非常ベル等の警報用の設備又は携帯用拡声器・手動式サイレン等の警報用器具を備えているか | 安則548 |  |  | 現場 | [8 empty] | ● | ● | ● | ● |  |  |  | ● | ● |  |  | ● |  | ● | ● |  | ●
734 |  | 11．足場・作業構台 | 11-25.その他 | 墜落・飛来落下 | ⑬ | Ａ | 使用材料は，損傷・腐食等のないか |  |  |  | 現場 | [8 empty] | ● | ● | ● | ● |  |  |  | ● | ● |  |  | ● |  | ● | ● |  | ●
735 |  | 11．足場・作業構台 | 11-25.その他 | 墜落・飛来落下 | ⑭ | Ａ | 巾木・地覆，車止めを手摺・柵・仮囲い設置箇所に設置しているか |  |  |  | 現場 | [8 empty] | ● | ● | ● | ● |  |  |  | ● | ● |  |  | ● |  | ● | ● |  | ●
736 |  | 11．足場・作業構台 | 11-25.その他 | 墜落・飛来落下 | ⑮ | Ａ | 巾木の高さは１０ｃｍ以上とし，地覆・車止めは十分な強度を有するものとし，取付・固定は確実にしているか |  |  |  | 現場 | [8 empty] | ● | ● | ● | ● |  |  |  | ● | ● |  |  | ● |  | ● | ● |  | ●
737 |  | 11．足場・作業構台 | 11-25.その他 | 墜落・飛来落下 | ⑯ | Ａ | 歯車，ベルト，チェーン，フライホール等，接触による危険があるものには覆いや柵を設けているか |  |  |  | 現場 | [8 empty] | ● | ● | ● | ● |  |  |  | ● | ● |  |  | ● |  | ● | ● |  | ●
738 |  | 11．足場・作業構台 | 11-25.その他 | 墜落・飛来落下 | ⑰ | Ａ | 機械の設置場所は，照明を十分にしているか |  |  |  | 現場 | [8 empty] | ● | ● | ● | ● |  |  |  | ● | ● |  |  | ● |  | ● | ● |  | ●
739 |  | 11．足場・作業構台 | 11-25.その他 | 墜落・飛来落下 | ⑱ | Ａ | クレーン，デリック，ウインチ等の機械には定格荷重等を明示しているか |  |  |  | 現場 | [8 empty] | ● | ● | ● | ● |  |  |  | ● | ● |  |  | ● |  | ● | ● |  | ●
|  | - | - | 【高所作業】
740 |  | 12．高所作業 | 12-1.仮囲い | 高所作業 | ① | Ｂ | 地上４メートル以上の高さを有する構造物を建設する場合においては，工事期間中作業場の周囲にその地盤面（その地盤面が作業場の周辺の地盤面より低い場合においては，作業場周辺の地盤面）から高さが１．８メートル以上の仮囲いを設けているか． ただし，これらと同等以上の効力を有する他の囲いがある場合又は作業場の周辺の状況若しくは工事状況により危害防止上支障がない場合においてはこの限りでない． | 公災29-1 |  |  | 現場 | [8 empty] | ● | ● | ● | ● | ● | ● |  |  | ● |  |  | ● |  | ● | ● |  | ●
741 |  | 12．高所作業 | 12-1.仮囲い | 高所作業 | ② | Ｂ | 仮囲いを設けることにより交通に支障をきたす等のおそれがあるときは，金網等透視し得るものを用いた仮囲いにしているか． | 公災29-2 |  |  | 現場 | [8 empty] | ● | ● | ● | ● | ● | ● |  |  | ● |  |  | ● |  | ● | ● |  | ●
742 |  | 12．高所作業 | 12-1.仮囲い | 高所作業 | ③ | Ｂ | 高架線，橋梁上部工，特殊壁構造等の工事で仮囲いを設置することが不可能な場合は，（落下物に対する防護）の規定により落下物が公衆に危害を及ぼさないように安全な防護施設を設けているか． | 公災29-3 |  |  | 現場 | [8 empty] | ● | ● | ● | ● | ● | ● |  |  | ● |  |  | ● |  | ● | ● |  | ●
743 |  | 12．高所作業 | 12-2.材料の集積等 | 高所作業 | ① | Ｂ | 高所作業において必要な材料等については，原則として，地面上に集積しているか．ただし，やむを得ず既設の構造物等の上に集積する場合においては，置場を設置しているか． | 公災30 |  |  | 現場 | [8 empty] | ● | ● | ● | ● | ● | ● |  | ● | ● |  | ● | ● |  | ● | ● |  | ●
744 |  | 12．高所作業 | 12-2.材料の集積等 | 高所作業 | ② | Ｂ | 既設の構造物等の上に集積する場合においては，既設構造物の端から原則として２メートル以内のところには集積していないか． | 公災30 |  |  | 現場 | [8 empty] | ● | ● | ● | ● | ● | ● |  | ● | ● |  | ● | ● |  | ● | ● |  | ●
745 |  | 12．高所作業 | 12-2.材料の集積等 | 高所作業 | ③ | Ｂ | 既設の構造物等の上に集積する場合においては，既設構造物が許容する荷重を超えた材料等を集積していないか．また，床面からの積み高さは２メートル未満としているか | 公災30 |  |  | 現場 | [8 empty] | ● | ● | ● | ● | ● | ● |  | ● | ● |  | ● | ● |  | ● | ● |  | ●
746 |  | 12．高所作業 | 12-2.材料の集積等 | 高所作業 | ④ | Ｂ | 既設の構造物等の上に集積する場合においては，材料等は安定した状態で置き，長ものの立て掛け等は行なっていないか | 公災30 |  |  | 現場 | [8 empty] | ● | ● | ● | ● | ● | ● |  | ● | ● |  | ● | ● |  | ● | ● |  | ●
747 |  | 12．高所作業 | 12-2.材料の集積等 | 高所作業 | ⑤ | Ｂ | 風等で動かされる可能性のある型枠板等は，既設構造物の堅固な部分に縛りつける等の措置を講じているか | 公災30 |  | ● | 現場 | [8 empty] | ● | ● | ● | ● | ● | ● |  | ● | ● |  | ● | ● |  | ● | ● | ●
748 |  | 12．高所作業 | 12-2.材料の集積等 | 高所作業 | ⑥ | Ｂ | 転がるおそれのあるものは，まとめて縛る等の措置を講じているか | 公災30 |  |  | 現場 | [8 empty] | ● | ● | ● | ● | ● | ● |  | ● | ● |  | ● | ● |  | ● | ● |  | ●
749 |  | 12．高所作業 | 12-2.材料の集積等 | 高所作業 | ⑦ | Ｂ | ボルト，ナット等細かい材料は，必ず袋等に入れて集積しているか | 公災30 |  |  | 現場 | [8 empty] | ● | ● | ● | ● | ● | ● |  | ● | ● |  | ● | ● |  | ● | ● |  | ●
750 |  | 12．高所作業 | 12-3.落下物に対する防護 | 高所作業 | ① | Ｂ | 地上４メートル以上の場所で作業する場合において，作業する場所からふ角75 度以上のところに一般の交通その他の用に供せられている場所があるときは，道路管理者へ安全対策を協議するとともに，作業する場所の周囲その他危害防止上必要な部分を落下の可能性のある資材等に対し，十分な強度を有する板材等をもって覆っているか．さらに，資材の搬出入など落下の危険を伴う場合においては，原則，交通誘導警備員を配置し一般交通等の規制を行う等落下物による危害を防止するための必要な措置をとっているか． | 公災31 |  |  | 現場 | [8 empty] | ● | ● | ● | ● | ● | ● |  | ● | ● |  | ● | ● |  | ● | ● |  | ●
751 |  | 12．高所作業 | 12-3.落下物に対する防護 | 高所作業 | ② | Ｂ | 地上４メートル以下の場所で作業する場合においても危害を生じるおそれがあるときは，必要な施設を設けているか． | 公災31 |  |  | 現場 | [8 empty] | ● | ● | ● | ● | ● | ● |  | ● | ● |  | ● | ● |  | ● | ● |  | ●
752 |  | 12．高所作業 | 12-4.道路の上方空間の安全確保 | 高所作業 | ① | Ｂ | 落下物による危険を防止する施設を道路の上空に設ける場合においては，地上から「道路構造令（昭和４５年政令第３２０号）」第１２条に定める高さを確保しているか． これによりがたい場合には，道路管理者及び所轄警察署長の許可を受け，その指示によって必要な標識等を掲げているか． また，当該標識等を夜間も引き続いて設置しておく場合は通行車両から視認できるよう適切な照明等を施しているか． | 公災32-1 公災32-2 |  |  | 現場 | [8 empty] | ● | ● | ● | ● | ● | ● |  |  | ● |  | ● | ● |  | ● | ● |  | ●
753 |  | 12．高所作業 | 12-4.道路の上方空間の安全確保 | 高所作業 | ② | Ｂ | 歩道及び自転車道上に設ける工作物については，路面からの高さ2.5 メートル以上を確保し，雨水や工事用の油類，塵埃等の落下を防ぐ構造としているか． | 公災32-3 |  |  | 現場 | [8 empty] | ● | ● | ● | ● | ● | ● |  |  | ● |  | ● | ● |  | ● | ● |  | ●
754 |  | 12．高所作業 | 12-5.道路の上空における橋梁架設等の作業 | 高所作業 | ① | Ｂ | 橋桁の降下作業等を行う場合の交通対策については，道路管理者及び所轄警察署長の指示を受け，又は協議により必要な措置を講じているか． | 公災33 |  |  | 現場 | [8 empty] | ● | ● | ● | ● | [7 empty] | ● |  | ● |  |  | ●
|  | - | - | 【土留工】
755 |  | 13．土留工 | 13-1.地山掘削 （土止め支保工） | 崩壊・倒壊（掘削関係） | ① | Ａ | 土留・支保工は，変形や位置ずれにより，安全性が損なわれないよう十分注意するとともに，十分な強度を有しているか |  |  |  | 計画 | [8 empty] | ● | ● | [11 empty] | ● |  |  | ●
756 |  | 13．土留工 | 13-1.地山掘削 （土止め支保工） | 崩壊・倒壊（掘削関係） | ② | Ａ | 土留・矢板は，根入れ，応力，変位に対して安全である他，土質に応じてボイリング，ヒービングの検討を行い，安全であることを確認しているか | 安則369 |  |  | 計画 | [8 empty] | ● | ● | [11 empty] | ● |  |  | ●
757 |  | 13．土留工 | 13-1.地山掘削 （土止め支保工） | 崩壊・倒壊（掘削関係） | ③ | Ａ | 土留・支保工の施工にあたっては，土留・支保工の設計条件を十分理解した者が施工管理しているか |  |  |  | 現場 | [21 empty] | ● |  |  | ●
758 |  | 13．土留工 | 13-1.地山掘削 （土止め支保工） | 崩壊・倒壊（掘削関係） | ④ | Ａ | 土留・支保工は，施工計画に沿って所定の部材の取付けが完了しないうちは，次の段階の掘削を行わないこととしているか |  |  |  | 現場 | [8 empty] | ● | ● | [11 empty] | ● |  |  | ●
759 |  | 13．土留工 | 13-1.地山掘削 （土止め支保工） | 崩壊・倒壊（掘削関係） | ⑤ | Ａ | 道路において，杭，鋼矢板等を打込むため，これに先行して布掘り又はつぼ掘りを行う場合，その作業範囲又は深さは，杭，鋼矢板等の打込む作業の範囲にとどめ，打設後は速やかに埋戻し，念入りに締固めて従前の機能を維持し得るよう表面を仕上げているか | 公災41 |  |  | 現場 | [8 empty] | ● | ● | [11 empty] | ● |  |  | ●
760 |  | 13．土留工 | 13-1.地山掘削 （土止め支保工） | 崩壊・倒壊（掘削関係） | ⑥ | Ａ | 土留板は，掘削後すみやかに掘削面との間に隙間のないようにはめ込んでいるか．隙間が出来た時は，裏込め，くさび等で隙間の無いように固定されているか |  |  |  | 現場 | [8 empty] | ● | ● | [11 empty] | ● |  |  | ●
761 |  | 13．土留工 | 13-1.地山掘削 （土止め支保工） | 崩壊・倒壊（掘削関係） | ⑦ | Ａ | 土留用部材の変形，緊結部のゆるみ，地下水位や周辺地盤の変化等の異常が発見された場合は，直ちに作業員全員を必ず避難させるとともに，事故防止対策に万全を期したのちでなければ，次の段階の施工は行わないこととなっているか |  |  |  | 計画 | [8 empty] | ● | ● | [11 empty] | ● |  |  | ●
762 |  | 13．土留工 | 13-1.地山掘削 （土止め支保工） | 崩壊・倒壊（掘削関係） | ⑧ | Ａ | 土留・支保工の組立ては，あらかじめ計画された順序に基づいて行われているか | 安衛則370 |  |  | 現場 | [8 empty] | ● | ● | [11 empty] | ● |  |  | ●
763 |  | 13．土留工 | 13-1.地山掘削 （土止め支保工） | 崩壊・倒壊（掘削関係） | ⑨ | Ａ | 計画された組立図と異なる施工を行う場合は，入念なチェックを行い，その理由等を整理し，記録しているか |  |  |  | 現場 | [8 empty] | ● | ● | [11 empty] | ● |  |  | ●
764 |  | 13．土留工 | 13-1.地山掘削 （土止め支保工） | 崩壊・倒壊（掘削関係） | ⑩ | Ａ | 土留・支保工の材料は，ひび割れ変形又は腐れのない良質なものとし，事前に十分点検確認を行っているか |  |  |  | 現場 | [8 empty] | ● | ● | [11 empty] | ● |  |  | ●
765 |  | 13．土留工 | 13-1.地山掘削 （土止め支保工） | 崩壊・倒壊（掘削関係） | ⑪ | Ａ | 新たな施工段階に進む前には，必要部材が定められた位置に安全に取り付けられていることを確認した後に作業を開始しているか |  |  |  | 現場 | [8 empty] | ● | ● | [11 empty] | ● |  |  | ●
766 |  | 13．土留工 | 13-1.地山掘削 （土止め支保工） | 崩壊・倒壊（掘削関係） | ⑫ | Ａ | 腹起し及び切梁は溶接，ボルト，かすがい，鉄線等で堅固に取付けているか | 安則371 |  |  | 現場 | [8 empty] | ● | ● | [11 empty] | ● |  |  | ●
767 |  | 13．土留工 | 13-1.地山掘削 （土止め支保工） | 崩壊・倒壊（掘削関係） | ⑬ | Ａ | 圧縮材（火打ちを除く）の継手は突合せ継手とし，部材全体が一つの直線となるようにしているか | 安則371 |  |  | 現場 | [8 empty] | ● | ● | [11 empty] | ● |  |  | ●
768 |  | 13．土留工 | 13-1.地山掘削 （土止め支保工） | 崩壊・倒壊（掘削関係） | ⑭ | Ａ | 木材を圧縮材として用いる場合は，２個以上の添え物を用いて真すぐに継ぐ構造となっているか | 安則371 |  |  | 現場 | [8 empty] | ● | ● | [11 empty] | ● |  |  | ●
769 |  | 13．土留工 | 13-1.地山掘削 （土止め支保工） | 崩壊・倒壊（掘削関係） | ⑮ | Ａ | 切梁等の材料，器具又は工具の上げ下ろし時は，吊り綱，吊り袋等を使用しているか | 安則372 |  |  | 現場 | [8 empty] | ● | ● | [11 empty] | ● |  |  | ●
770 |  | 13．土留工 | 13-1.地山掘削 （土止め支保工） | 崩壊・倒壊（掘削関係） | ⑯ | Ａ | 震度４以上の地震が発生したときは，すみやかに点検を行い，安全を確認した後に作業を再開することとなっているか | 安則373 |  |  | 現場 | [8 empty] | ● | ● | [11 empty] | ● |  |  | ●
771 |  | 13．土留工 | 13-1.地山掘削 （土止め支保工） | 崩壊・倒壊（掘削関係） | ⑰ | Ａ | 大雨等により，盛土又は地山が軟弱化するおそれがあるときは，すみやかに点検を行い，安全を確認した後に作業を再開することとなっているか | 安則373 |  |  | 現場 | [8 empty] | ● | ● | [11 empty] | ● |  |  | ●
772 |  | 13．土留工 | 13-1.地山掘削 （土止め支保工） | 崩壊・倒壊（掘削関係） | ⑱ | Ａ | 土留・支保工は，矢板，背板，腹起し，切梁等の部材のきしみ，ふくらみ及び損傷の有無について日常点検しているか | 安則373 |  | ● | 現場 | [8 empty] | ● | ● | [11 empty] | ● |  | ●
773 |  | 13．土留工 | 13-1.地山掘削 （土止め支保工） | 崩壊・倒壊（掘削関係） | ⑲ | Ａ | 土留・支保工は，切梁の緊圧の度合について日常点検しているか | 安則373 |  | ● | 現場 | [8 empty] | ● | ● | [11 empty] | ● |  | ●
774 |  | 13．土留工 | 13-1.地山掘削 （土止め支保工） | 崩壊・倒壊（掘削関係） | ⑳ | Ａ | 土留・支保工は，部材相互の接続部及び継手部のゆるみの状態について日常点検しているか | 安則373 |  | ● | 現場 | [8 empty] | ● | ● | [11 empty] | ● |  | ●
775 |  | 13．土留工 | 13-1.地山掘削 （土止め支保工） | 崩壊・倒壊（掘削関係） | ㉑ | Ａ | 土留・支保工は，矢板，背板等の背面の空隙の状態について日常点検しているか | 安則373 |  | ● | 現場 | [8 empty] | ● | ● | [11 empty] | ● |  | ●
776 |  | 13．土留工 | 13-1.地山掘削 （土止め支保工） | 崩壊・倒壊（掘削関係） | ㉒ | Ａ | 土留め支保工の肩の部分に掘り出した土砂又は器材等を置く場合には，落下しないような措置を講じているか |  |  |  | 現場 | [8 empty] | ● | ● | [11 empty] | ● |  |  | ●
777 |  | 13．土留工 | 13-1.地山掘削 （土止め支保工） | 崩壊・倒壊（掘削関係） | ㉓ | Ａ | グラウンドアンカーの施工にあたっては，あらかじめ設計された土留工前面の掘削深さと土留工の天端高さ，根入れ深さ及びグランドアンカー工の位置並びに土質構成等に関する設計条件等を掌握し，施工中の状況が，これらの設計条件と合致していることを確認しつつ施工されているか |  |  |  | 現場 | [8 empty] | ● | ● | [11 empty] | ● |  |  | ●
778 |  | 13．土留工 | 13-1.地山掘削 （土止め支保工） | 崩壊・倒壊（掘削関係） | ㉔ | Ｅ | 土止め支保工作業主任者を選任しているか | 安則374 |  |  | 現場 | [8 empty] | ● | ● | [11 empty] | ● |  |  | ●
779 |  | 13．土留工 | 13-1.地山掘削 （土止め支保工） | 崩壊・倒壊（掘削関係） | ㉕ | Ｅ | 掘削作業は地山の状況・掘削高・掘削面の勾配を考慮しているか | 安則356 |  |  | 現場 | [8 empty] | ● | ● | [11 empty] | ● |  |  | ●
780 |  | 13．土留工 | 13-1.地山掘削 （土止め支保工） | 崩壊・倒壊（掘削関係） | ㉖ | Ｅ | 構造物掘削のり面に，落石・崩壊・浸食防止の養生を実施しているか | 共仕2-6-5 |  |  | 現場 | [8 empty] | ● | ● | [11 empty] | ● |  |  | ●
781 |  | 13．土留工 | 13-1.地山掘削 （土止め支保工） | 崩壊・倒壊（掘削関係） | ㉗ | Ｅ | 親杭土止め工の横矢板を適切に設置しているか |  |  |  | 現場 | [8 empty] | ● | ● | [11 empty] | ● |  |  | ●
782 |  | 13．土留工 | 13-1.地山掘削 （土止め支保工） | 崩壊・倒壊（掘削関係） | ㉘ | Ｅ | 掘削作業開始前に作業箇所及び周辺地山を点検しているか | 安則358 |  |  | 現場 | [8 empty] | ● | ● | [11 empty] | ● |  |  | ●
783 |  | 13．土留工 | 13-1.地山掘削 （土止め支保工） | 崩壊・倒壊（掘削関係） | ㉚ | Ｅ | 支保工周辺の地表面に亀裂や陥没などはないか |  |  |  | 現場 | [8 empty] | ● | ● | [11 empty] | ● |  |  | ●
784 |  | 13．土留工 | 13-1.地山掘削 （土止め支保工） | 崩壊・倒壊（掘削関係） | ㉛ | Ｅ | 支保工の上又は土止め壁に接近して余分な載荷重がかけられていないか |  |  |  | 現場 | [8 empty] | ● | ● | [11 empty] | ● |  |  | ●
785 |  | 13．土留工 | 13-2.土留工を必要とする掘削 | 土留工 | ① | Ｂ | 地盤の掘削においては，掘削の深さ，掘削を行う期間，地盤性状，敷地及び周辺地域の環境条件等を総合的に勘案した上で，関係法令等の定めるところにより，土留めの必要性の有無並びにその形式及び掘削方法を決定し，安全かつ確実に工事が施工できるようにしているか． | 公災47-1 |  |  | 計画 | [8 empty] | ● | ● | [11 empty] | ● |  |  | ●
786 |  | 13．土留工 | 13-3.土留エの構造 | 土留工 | ① | Ｂ | 土留工の要否については，建築基準法における山留めの基準に準じるものとする．また，土留めを採用する場合には，日本建築学会「山留め設計指針」「山留め設計施工指針」，日本道路協会「道路土工 仮設構造物工指針」，土木学会「トンネル標準示方書」に従い，施工期間中における降雨等による条件の悪化を考慮して設計及び施工を行わなければならない． | 公災47-1 |  |  | 計画 | [8 empty] | ● | ● | [11 empty] | ● |  |  | ●
787 |  | 13．土留工 | 13-3.土留エの構造 | 土留工 | ② | Ｂ | 地盤が不安定で掘削に際して施工が困難であり，又は掘削が周辺地盤及び構造物に影響を及ぼすおそれのある場合には，発注者と協議の上，薬液注入工法，地下水位低下工法，地盤改良工法等の適切な補助工法を用い，地盤の安定を図らなければならない． | 公災47-2 |  |  | 現場 | [8 empty] | ● | ● | [11 empty] | ● |  |  | ●
788 |  | 13．土留工 | 13-4.杭，鋼矢板等の打設エ程 | 土留工 | ① | Ｂ | 道路において杭，鋼矢板等を打設するためこれに先行する布掘りを行う場合には，その布掘りの工程の範囲は，杭，鋼矢板等の打設作業の工程の範囲において必要最小限にとどめ，打設後は速やかに埋め戻し，念入りに締め固めて従前の機能を維持し得るよう表面を仕上げたか．なお，杭，鋼矢板等の打設に際しては，周辺地域への環境対策についても配慮したか． | 公災50 |  |  | 現場 | [8 empty] | ● | ● | [11 empty] | ● |  |  | ●
789 |  | 13．土留工 | 13-5.土留工の管理 | 土留工 | ② | Ｂ | 常時点検を行ったうえで，必要に応じて測定計器を使用して，土留工に作用する土圧，変位等を測定し，定期的に地下水位，地盤の沈下又は移動を観測・記録したか．地盤の隆起，沈下等異常が認められたときは作業を中止し，埋設物の管理者等に連絡し，原因の調査及び保全上の措置を講ずるとともに，その旨を発注者その他関係者に通知したか． | 公災51-2 |  | ● | 現場 | [8 empty] | ● | ● | [11 empty] | ● |  | ●
790 |  | 13．土留工 | 13-6.杭，鋼矢板等の措置 | 土留工 | ① | Ｂ | 杭，鋼矢板等については撤去することを原則とし，これらを撤去することが不適切又は不可能な場合においては，当該杭，鋼矢板等の上端は，打設場所の当該管理者と協議しているか． | 公災59 |  |  | 現場 | [8 empty] | ● | ● | [11 empty] | ● |  |  | ●
791 |  | 13．土留工 | 13-6.杭，鋼矢板等の措置 | 土留工 | ② | Ｂ | 路面覆工の受け杭などを切断処理する場合には，その処理方法を関係管理者と協議しているか． | 公災59 |  |  | 現場 | [8 empty] | ● | ● | [11 empty] | ● |  |  | ●
792 |  | 13．土留工 | 13-6.杭，鋼矢板等の措置 | 土留工 | ③ | Ｂ | 残置物については，その記録を整備し，関係管理者に提出しているか． | 公災59 |  |  | 現場 | [8 empty] | ● | ● | [11 empty] | ● |  |  | ●
793 |  | 13．土留工 | 13-7.切りばり，腹おこしの措置 | 土留工 | ① | Ｂ | 切りばり，腹おこし，グランドアンカー等の土留め用の支保工の撤去に当たっては，周辺の地盤をゆるめ，地盤沈下の原因とならないよう十分検討しているか． | 公災60 |  |  | 計画 | [8 empty] | ● | ● | [11 empty] | ● |  |  | ●
794 |  | 13．土留工 | 13-7.切りばり，腹おこしの措置 | 土留工 | ② | Ｂ | 支保工の解体は原則として，解体しようとする支保工部材の下端まで埋戻しが完了した後行っているか． | 公災60 |  |  | 現場 | [8 empty] | ● | ● | [11 empty] | ● |  |  | ●
795 |  | 13．土留工 | 13-7.切りばり，腹おこしの措置 | 土留工 | ③ | Ｂ | 残置物については，あらかじめ関係管理者と協議し，その記録を整備し関係管理者に提出しているか． | 公災60 |  |  | 現場 | [8 empty] | ● | ● | [11 empty] | ● |  |  | ●
796 |  | 13．土留工 | 13-8.掘削箇所内の点検 | 土留工 | ① | Ｂ | 必要に応じて埋設物管理者の立会を求め，掘削箇所内を十分点検し，不良埋設物の修理，埋設物支持の確認，水みちの制止等を十分に行われているか． | 公災61 |  |  | 現場 | [8 empty] | ● | ● | [11 empty] | ● |  |  | ●
797 |  | 13．土留工 | 13-9.一般部の埋戻し方法 | 土留工 | ① | Ｂ | 道路敷における埋戻しに当たっては，道路管理者の承諾を受け，又はその指示に従い，指定された土砂を用いて，規定の層ごとに十分締め固め，将来，陥没，沈下等を起こさないようにしているか． | 公災62 |  |  | 現場 | [8 empty] | ● | ● | [11 empty] | ● |  |  | ●
798 |  | 13．土留工 | 13-9.一般部の埋戻し方法 | 土留工 | ② | Ｂ | 道路敷以外における埋戻しに当たっては，当該土地の管理者の承諾を得て，良質の土砂を用い，規定の層ごとに十分締固めを行われているか． | 公災63 |  |  | 現場 | [8 empty] | ● | ● | [11 empty] | ● |  |  | ●
799 |  | 13．土留工 | 13-10.杭，鋼矢板引抜き箇所の埋戻し方法 | 土留工 | ① | Ｂ | 地盤沈下を引き起こさないよう，水締め等の方法により，十分注意して施工しているか． | 公災63 |  |  | 現場 | [8 empty] | ● | ● | [11 empty] | ● |  |  | ●
800 |  | 13．土留工 | 13-10.杭，鋼矢板引抜き箇所の埋戻し方法 | 土留工 | ② | Ｂ | 民地家屋近接部，埋設物近接部など地盤沈下による影響が大きいと判断される場合には，関係管理者と協議を行い，貧配合モルタル注入等の地盤沈下防止措置を講じているか． | 公災63 |  |  | 現場 | [8 empty] | ● | ● | [11 empty] | ● |  |  | ●
801 |  | 13．土留工 | 13-11.埋設物周りの埋戻し方法 | 土留工 | ① | Ｂ | 良質な砂等を用いて，十分締め固められているか． | 公災64 |  |  | 現場 | [8 empty] | ● | ● | [11 empty] | ● |  |  | ●
802 |  | 13．土留工 | 13-11.埋設物周りの埋戻し方法 | 土留工 | ② | Ｂ | 埋設物に偏圧や損傷等を与えないように施工されているか． | 公災64 |  |  | 現場 | [8 empty] | ● | ● | [11 empty] | ● |  |  | ●
803 |  | 13．土留工 | 13-11.埋設物周りの埋戻し方法 | 土留工 | ③ | Ｂ | 埋設物が輻輳する等により，締固めが十分できない場合には，エアモルタル充填等の措置を講じているか． | 公災64 |  |  | 現場 | [8 empty] | ● | ● | [11 empty] | ● |  |  | ●
804 |  | 13．土留工 | 13-12.構造物等の周囲の埋戻し方法 | 土留工 | ① | Ｂ | 締固め建設機械の使用が困難なときは，良質の砂等を用いて水締め等の方法により埋め戻されているか | 公災65 |  |  | 現場 | [8 empty] | ● | ● | [11 empty] | ● |  |  | ●
805 |  | 13．土留工 | 13-12.構造物等の周囲の埋戻し方法 | 土留工 | ② | Ｂ | 民地近接部，埋設物近接部など土留壁の変形による地盤沈下の影響が予想される場所については，貧配合モルタル注入，貧配合コンクリート打設等の措置を講じているか | 公災65 |  |  | 現場 | [8 empty] | ● | ● | [11 empty] | ● |  |  | ●
806 |  | 13．土留工 | 13-13.仮締切工 | 土留工 | ① | Ａ | 軟弱地盤における仮締切工の設計，施工には，ヒービング等を生じさせないよう格段の注意を払っているか |  |  |  | 現場 | [8 empty] | ● | ● | [11 empty] | ● |  |  | ●
807 |  | 13．土留工 | 13-13.仮締切工 | 土留工 | ② | Ａ | 仮締切の計画において，掘削深度と支保工の位置・支保工の段数並びに補強部材の設置，ボルト等の連結は，施工計画に基づいて忠実に実施されているか |  |  |  | 現場 | [8 empty] | ● | ● | [11 empty] | ● |  |  | ●
808 |  | 13．土留工 | 13-13.仮締切工 | 土留工 | ③ | Ａ | 仮締切の計画において，必要に応じて土圧計等の計測機器の設置を含め仮締切工の安全管理計画をたて，これを実施されているか |  |  |  | 現場 | [8 empty] | ● | ● | [11 empty] | ● |  |  | ●
809 |  | 13．土留工 | 13-13.仮締切工 | 土留工 | ④ | Ａ | 締切作業する場合に，急激な水位の上昇，洗掘，ヒービング，ボイリング等により締切が破壊しないよう十分検討のうえ計画されているか |  |  |  | 計画 | [8 empty] | ● | ● | [11 empty] | ● |  |  | ●
810 |  | 13．土留工 | 13-13.仮締切工 | 土留工 | ⑤ | Ａ | やむを得ない場合は，水裏部から締切内に水を入れて水位差による倒壊を防ぐなどの対策を講じているか，かつ常に点検を実施しているか |  |  | ● | 現場 | [8 empty] | ● | ● | [11 empty] | ● |  | ●
811 |  | 13．土留工 | 13-13.仮締切工 | 土留工 | ⑥ | Ａ | 偏土圧等が作用する仮締切工においては，仮締切工全体についての安定性について十分検討しているか |  |  |  | 計画 | [8 empty] | ● | ● | [11 empty] | ● |  |  | ●
812 |  | 13．土留工 | 13-13.仮締切工 | 土留工 | ⑦ | Ａ | 切梁により締切を保持する場合は，波浪により切梁，腹起し等の取付部がゆるまないよう堅固な構造としているか，かつ常に点検を実施しているか |  |  |  | 現場 | [8 empty] | ● | ● | [11 empty] | ● |  |  | ●
813 |  | 13．土留工 | 13-13.仮締切工 | 土留工 | ⑧ | Ａ | 仮締切工本体又は周辺地盤等に変状が発生または危惧される場合は，作業員を避難させ，安全を確認したうえで，補強等の安全対策を講じた後でなければ，仮締切工内の作業を行わないような措置が講じられているか |  |  |  | 現場 | [8 empty] | ● | ● | [11 empty] | ● |  |  | ●
814 |  | 13．土留工 | 13-13.仮締切工 | 土留工 | ⑨ | Ａ | 工事施工中，万一異常な自然現象が発生した場合を想定し，関係者において安全を確保するための避難方法を定めているか |  |  |  | 現場 | [8 empty] | ● | ● | [11 empty] | ● |  |  | ●
815 |  | 13．土留工 | 13-13.仮締切工 | 土留工 | ⑩ | Ａ | 河川における仮締切の築造にあたっては，流水に対して安全なものとなっているか |  |  |  | 計画 | [8 empty] | ● | ● | [11 empty] | ● |  |  | ●
816 |  | 13．土留工 | 13-13.仮締切工 | 土留工 | ⑪ | Ａ | 河川における仮締切は，流心の移動や洗掘による水深の変化を考慮しているか |  |  |  | 計画 | [8 empty] | ● | ● | [11 empty] | ● |  |  | ●
817 |  | 13．土留工 | 13-13.仮締切工 | 土留工 | ⑫ | Ａ | 河川における仮締切は，洪水による水位，流速，流量，衝突物対策を講じているか |  |  |  | 計画 | [8 empty] | ● | ● | [11 empty] | ● |  |  | ●
818 |  | 13．土留工 | 13-13.仮締切工 | 土留工 | ⑬ | Ａ | 河川における仮締切は，水位の堰上げの影響を検討し，その対策を講じているか |  |  |  | 計画 | [8 empty] | ● | ● | [11 empty] | ● |  |  | ●
819 |  | 13．土留工 | 13-13.仮締切工 | 土留工 | ⑭ | Ａ | 河川における仮締切は，玉石やその他障害物対策を講じているか |  |  |  | 現場 | [8 empty] | ● | ● | [11 empty] | ● |  |  | ●
820 |  | 13．土留工 | 13-13.仮締切工 | 土留工 | ⑮ | Ａ | 河口付近及び海岸地帯における仮締切は，潮位，波高に対する対策を講じているか |  |  |  | 計画 | [8 empty] | ● | ● | [11 empty] | ● |  |  | ●
821 |  | 13．土留工 | 13-13.仮締切工 | 土留工 | ⑯ | Ａ | 河口付近及び海岸地帯における仮締切は，波浪，潮流の影響を考慮しているか |  |  |  | 計画 | [8 empty] | ● | ● | [11 empty] | ● |  |  | ●
822 |  | 13．土留工 | 13-13.仮締切工 | 土留工 | ⑰ | Ａ | 河口付近及び海岸地帯における仮締切は，船舶等の衝突に対する対策を講じているか |  |  |  | 計画 | [8 empty] | ● | ● | [11 empty] | ● |  |  | ●
823 |  | 13．土留工 | 13-13.仮締切工 | 土留工 | ⑱ | Ａ | 締切用鋼材は，ひび割れ，変形等損傷がないものを使用しているか |  |  |  | 現場 | [8 empty] | ● | ● | [11 empty] | ● |  |  | ●
824 |  | 13．土留工 | 13-13.仮締切工 | 土留工 | ⑲ | Ａ | 鋼矢板にやむを得ず継ぎ手を設ける場合は，突合せ溶接と添接板溶接を併用し，継ぎ手は同一の高さに揃わないような措置がなされているか |  |  |  | 計画 | [8 empty] | ● | ● | [11 empty] | ● |  |  | ●
825 |  | 13．土留工 | 13-14.その他 | 土留工 | ① | Ｅ | 掘削箇所への進入路は整備されているか |  |  |  | 現場 | [8 empty] | ● | ● | [11 empty] | ● |  |  | ●
826 |  | 13．土留工 | 13-14.その他 | 土留工 | ② | Ｅ | 掘削箇所及び掘削箇所周辺の資機材等は安定した仮置きとなっているか | 安則537準拠 |  |  | 現場 | [8 empty] | ● | ● | [11 empty] | ● |  |  | ●
827 |  | 13．土留工 | 13-14.その他 | 土留工 | ③ | Ｅ | 掘削箇所及び掘削箇所周辺の仮排水・釜場は適切に設置されているか | 標準-土工 |  |  | 現場 | [8 empty] | ● | ● | [11 empty] | ● |  |  | ●
828 |  | 13．土留工 | 13-14.その他 | 土留工 | ④ | Ｅ | 掘削箇所及び掘削箇所周辺の通路への突出物の防護は適切か | 安則544 |  |  | 現場 | [8 empty] | ● | ● | [11 empty] | ● |  |  | ●
829 |  | 13．土留工 | 13-14.その他 | 土留工 | ⑤ | Ｅ | 既設構造物への防護は適切になされているか |  |  |  | 現場 | [8 empty] | ● | ● | [11 empty] | ● |  |  | ●
830 |  | 13．土留工 | 13-14.その他 | 土留工 | ⑥ | Ｅ | 掘削箇所及び掘削箇所周辺の路肩注意喚起並びに立入禁止範囲の明示は適切になされているか | 安則157 |  |  | 現場 | [8 empty] | ● | ● | [11 empty] | ● |  |  | ●
831 |  | 13．土留工 | 13-14.その他 | 土留工 | ⑦ | Ｅ | 構造物掘削箇所周辺からの落下物防止対策は十分か |  |  |  | 現場 | [8 empty] | ● | ● | [11 empty] | ● |  |  | ●
|  | - | - | 【電気関係】
832 |  | 14．電気関係 | 14-1.一般保守 | 電気 | ① | Ａ | 架空電線又は電気機器の充電電路に近接する場所で，工作物の建設等の作業を行う場合には，作業の前に通電を停止したうえで，絶縁用防具の装着を確認し，検電しているか | 安則341～349 電技14・18 |  |  | 現場 | [8 empty] | ● | ● | ● | ● | ● | ● | ● | ● | ● | ● | ● | ● | ● | ● | ● |  | ●
833 |  | 14．電気関係 | 14-1.一般保守 | 電気 | ② | Ａ | 架空電線又は電気機器の充電電路に近接する場所で，工作物の建設等の作業を行う場合には，定期的に絶縁抵抗，接地抵抗を測定し，安全を確認しているか | 安則341～349 電技14・18 |  |  | 現場 | [8 empty] | ● | ● | ● | ● | ● | ● | ● | ● | ● | ● | ● | ● | ● | ● | ● |  | ●
834 |  | 14．電気関係 | 14-1.一般保守 | 電気 | ③ | Ａ | 工事用電気設備は，電気設備の技術基準に基づいて設置，移設作業を行うこととし，その作業にあたっては，作業指揮者を定め、次の事項について定めているか ① 作業の方法，順序 ② 作業場所，位置，地盤の作業許容強度 ③ 作業用機器，車両の配置 ④ 装置類の仮置，転倒防止 | 安則350 |  |  | 現場 | [8 empty] | ● | ● | ● | ● | ● | ● | ● | ● | ● | ● | ● | ● | ● | ● | ● |  | ●
835 |  | 14．電気関係 | 14-1.一般保守 | 電気 | ④ | Ａ | 通電を禁止したうえで絶縁用防具の装着の確認，検電を行い，仮吊，仮受，仮締め，仮控え等の措置をとっているか | 安則339・342・343・347 |  |  | 現場 | [8 empty] | ● | ● | ● | ● | ● | ● | ● | ● | ● | ● | ● | ● | ● | ● | ● |  | ●
836 |  | 14．電気関係 | 14-2.分電盤 | 電気 | ① | Ｅ | 分電盤の施錠は良いか（必要に応じ） |  |  |  | 現場 | [8 empty] | ● | ● | ● | ● | ● | ● |  | ● | ● |  | ● | ● |  | ● | ● |  | ●
837 |  | 14．電気関係 | 14-2.分電盤 | 電気 | ② | Ｅ | アース線の接続不良はないか | 安則333 |  |  | 現場 | [8 empty] | ● | ● | ● | ● | ● | ● |  | ● | ● |  | ● | ● |  | ● | ● |  | ●
838 |  | 14．電気関係 | 14-2.分電盤 | 電気 | ④ | Ｅ | 配線の状況は良いか（配置，防護，固定等） |  |  |  | 現場 | [8 empty] | ● | ● | ● | ● | ● | ● |  | ● | ● |  | ● | ● |  | ● | ● |  | ●
839 |  | 14．電気関係 | 14-2.分電盤 | 電気 | ⑤ | Ｅ | 漏電遮断器は正常に作動するか | 安則333 |  |  | 現場 | [8 empty] | ● | ● | ● | ● | ● | ● |  | ● | ● |  | ● | ● |  | ● | ● |  | ●
840 |  | 14．電気関係 | 14-2.分電盤 | 電気 | ⑥ | Ｅ | 管理責任者は明記しているか | 電事法44に準拠 |  |  | 現場 | [8 empty] | ● | ● | ● | ● | ● | ● |  | ● | ● |  | ● | ● |  | ● | ● |  | ●
841 |  | 14．電気関係 | 14-3.仮設照明 | 電気 | ① | Ｅ | 電気やソケットが破損したままになっていないか | 安則330 |  |  | 現場 | [8 empty] | ● | ● | ● | ● | ● | ● | ● | ● | ● | ● | ● | ● | ● | ● | ● |  | ●
842 |  | 14．電気関係 | 14-3.仮設照明 | 電気 | ② | Ｅ | 手持ち型又は吊下げ型電灯にはガードが確実に取付けられているか | 安則330 |  |  | 現場 | [8 empty] | ● | ● | ● | ● | ● | ● | ● | ● | ● | ● | ● | ● | ● | ● | ● |  | ●
843 |  | 14．電気関係 | 14-3.仮設照明 | 電気 | ③ | Ｅ | 配線で絶縁被覆の破損又は老朽化しているものはないか | 安則336 |  |  | 現場 | [8 empty] | ● | ● | ● | ● | ● | ● | ● | ● | ● | ● | ● | ● | ● | ● | ● |  | ●
844 |  | 14．電気関係 | 14-3.仮設照明 | 電気 | ④ | Ｅ | キャプタイヤケーブルに劣化，亀裂，損傷等はないか（平行ビニール線不可） | 安則336 |  |  | 現場 | [8 empty] | ● | ● | ● | ● | ● | ● | ● | ● | ● | ● | ● | ● | ● | ● | ● |  | ●
845 |  | 14．電気関係 | 14-3.仮設照明 | 電気 | ⑤ | Ｅ | 配線を通路面で使用していないか（使用する場合は養生が必要） | 安則338 |  |  | 現場 | [8 empty] | ● | ● | ● | ● | ● | ● | ● | ● | ● | ● | ● | ● | ● | ● | ● |  | ●
846 |  | 14．電気関係 | 14-3.仮設照明 | 電気 | ⑥ | Ｅ | 防水処理は適切か |  |  |  | 現場 | [8 empty] | ● | ● | ● | ● | ● | ● | ● | ● | ● | ● | ● | ● | ● | ● | ● |  | ●
847 |  | 14．電気関係 | 14-4.その他 | 電気 | ① | Ｅ | 室外用ケーブルドラム（防水型）を使用しているか | 安則329・336・337 |  |  | 現場 | [8 empty] | ● | ● | ● | ● | ● | ● | ● | ● | ● | ● | ● | ● | ● | ● | ● |  | ●
848 |  | 14．電気関係 | 14-4.その他 | 電気 | ② | Ｅ | ケーブル端末の感電，漏電対策は適切か | 安則336 |  |  | 現場 | [8 empty] | ● | ● | ● | ● | ● | ● | ● | ● | ● | ● | ● | ● | ● | ● | ● |  | ●
849 |  | 14．電気関係 | 14-4.その他 | 電気 | ③ | Ｅ | 取扱責任者の明示はされているか | 電事法44に準拠 |  |  | 現場 | [8 empty] | ● | ● | ● | ● | ● | ● | ● | ● | ● | ● | ● | ● | ● | ● | ● |  | ●
850 |  | 14．電気関係 | 14-4.その他 | 電気 | ④ | Ｅ | プラグの感電防止対策はされているか | 安則329・336・337 |  |  | 現場 | [8 empty] | ● | ● | ● | ● | ● | ● | ● | ● | ● | ● | ● | ● | ● | ● | ● |  | ●
851 |  | 14．電気関係 | 14-4.その他 | 電気 | ⑤ | Ｅ | ケーブル線の行き先は表示されているか | 消防法17に準拠 |  |  | 現場 | [8 empty] | ● | ● | ● | ● | ● | ● | ● | ● | ● | ● | ● | ● | ● | ● | ● |  | ●
852 |  | 14．電気関係 | 14-4.その他 | 電気 | ⑥ | Ｅ | ケーブル線の配線の位置は適切か | 安則338 |  |  | 現場 | [8 empty] | ● | ● | ● | ● | ● | ● | ● | ● | ● | ● | ● | ● | ● | ● | ● |  | ●
853 |  | 14．電気関係 | 14-4.その他 | 電気 | ⑦ | Ｅ | 変電設備の注意喚起看板等が明示されているか |  |  |  | 現場 | [8 empty] | ● | ● | ● | ● | ● | ● | ● | ● | ● | ● | ● | ● | ● | ● | ● |  | ●
854 |  | 14．電気関係 | 14-4.その他 | 電気 | ⑧ | Ｅ | 工具（丸のこ・切断機等）の安全性は確保されているか | 安則123・124 |  |  | 現場 | [8 empty] | ● | ● | ● | ● | ● | ● | ● | ● | ● | ● | ● | ● | ● | ● | ● |  | ●
855 |  | 14．電気関係 | 14-4.その他 | 電気 | ⑨ | Ｅ | 分電盤・電気設備の保守・点検するための管理用通路は整備されているか |  |  |  | 現場 | [8 empty] | ● | ● | ● | ● | ● | ● | ● | ● | ● | ● | ● | ● | ● | ● | ● |  | ●
|  | - | - | 【溶接関係】
856 |  | 15．溶接関係 | 15-1.アーク溶接作業 | 危険・有害 | ① | Ｅ | 使用責任者の表示は良いか（持込届済証の確認） |  |  |  | 現場 | [8 empty] | ● | ● | ● | ● | ● | ● |  | ● |  |  | ● | ● | ● | ● | ● |  | ●
857 |  | 15．溶接関係 | 15-1.アーク溶接作業 | 危険・有害 | ② | Ｅ | 作業者は特別教育修了者か | 安則36-3 |  |  | 現場 | [8 empty] | ● | ● | ● | ● | ● | ● |  | ● |  |  | ● | ● | ● | ● | ● |  | ●
858 |  | 15．溶接関係 | 15-1.アーク溶接作業 | 危険・有害 | ③ | Ａ | 電気溶接の作業をするときは，溶接機のフレームに確実にアースを取付けているか．また，使用前に必ず確認しているか | 安則333 |  |  | 現場 | [8 empty] | ● | ● | ● | ● | ● | ● |  | ● |  |  | ● | ● | ● | ● | ● |  | ●
859 |  | 15．溶接関係 | 15-1.アーク溶接作業 | 危険・有害 | ④ | Ａ | 配線の被覆が損傷していないかを調べ，損傷していたら修理してから作業を行っているか | 安則336 |  |  | 現場 | [8 empty] | ● | ● | ● | ● | ● | ● |  | ● |  |  | ● | ● | ● | ● | ● |  | ●
860 |  | 15．溶接関係 | 15-1.アーク溶接作業 | 危険・有害 | ⑤ | Ａ | 遮光面，保護手袋，エプロン等の保護具を使うこと．他の作業員には肉眼でアークを見ないよう指導しているか | 安則312・315 |  |  | 現場 | [8 empty] | ● | ● | ● | ● | ● | ● |  | ● |  |  | ● | ● | ● | ● | ● |  | ●
861 |  | 15．溶接関係 | 15-1.アーク溶接作業 | 危険・有害 | ⑥ | Ａ | ホルダーは使用前に十分点検を行い，作業中止の際は必ず所定のサックに納めているか | 安則331 |  |  | 現場 | [8 empty] | ● | ● | ● | ● | ● | ● |  | ● |  |  | ● | ● | ● | ● | ● |  | ●
862 |  | 15．溶接関係 | 15-1.アーク溶接作業 | 危険・有害 | ⑦ | Ａ | 交流アーク溶接機には自動電撃防止装置を使っているか | 安則332 |  |  | 現場 | [8 empty] | ● | ● | ● | ● | ● | ● |  | ● |  |  | ● | ● | ● | ● | ● |  | ●
863 |  | 15．溶接関係 | 15-1.アーク溶接作業 | 危険・有害 | ⑧ | Ａ | 湿気を帯びた手袋，たび等を着用して作業をしていないか．雨天あるいは降雨後の作業では特に注意しているか |  |  |  | 現場 | [8 empty] | ● | ● | ● | ● | ● | ● |  | ● |  |  | ● | ● | ● | ● | ● |  | ●
864 |  | 15．溶接関係 | 15-2.ガス溶接作業 | 危険・有害 | ① | Ａ | アセチレン溶接等の作業は，ガス溶接作業主任者免許の所持者，又はガス溶接技能講習修了者に行わせているか | 安衛法61 |  |  | 現場 | [8 empty] | ● | ● | ● | ● | ● | ● |  |  |  |  | ● | ● | ● | ● | ● |  | ●
865 |  | 15．溶接関係 | 15-2.ガス溶接作業 | 危険・有害 | ② | Ａ | 溶接等の作業を行う場所の近くには適当な消火設備又は消火器を備えているか | 安則313 |  |  | 現場 | [8 empty] | ● | ● | ● | ● | ● | ● |  |  |  |  | ● | ● | ● | ● | ● |  | ●
866 |  | 15．溶接関係 | 15-2.ガス溶接作業 | 危険・有害 | ③ | Ａ | 引火物を取り除いた後，作業を行っているか | 安則279 |  |  | 現場 | [8 empty] | ● | ● | ● | ● | ● | ● |  |  |  |  | ● | ● | ● | ● | ● |  | ●
867 |  | 15．溶接関係 | 15-2.ガス溶接作業 | 危険・有害 | ④ | Ａ | ボンベの取扱いはていねいにしているか．投げ出したり，衝撃を与えることは厳禁としているか | 安則263 |  |  | 現場 | [8 empty] | ● | ● | ● | ● | ● | ● |  |  |  |  | ● | ● | ● | ● | ● |  | ●
868 |  | 15．溶接関係 | 15-2.ガス溶接作業 | 危険・有害 | ⑤ | Ａ | 圧力計，口金は随時検査を受け，完全なものを使っているか |  |  |  | 現場 | [8 empty] | ● | ● | ● | ● | ● | ● |  |  |  |  | ● | ● | ● | ● | ● |  | ●
869 |  | 15．溶接関係 | 15-2.ガス溶接作業 | 危険・有害 | ⑥ | Ａ | 引火性，又は爆発性の材料を入れたことのある容器を溶接又は溶断するときは，容器を洗浄してから作業しているか | 安則285 |  |  | 現場 | [8 empty] | ● | ● | ● | ● | ● | ● |  |  |  |  | ● | ● | ● | ● | ● |  | ●
870 |  | 15．溶接関係 | 15-2.ガス溶接作業 | 危険・有害 | ⑦ | Ａ | ガス洩れの点検は石けん水等を使い，火気は使っていないか | 安則315 |  |  | 現場 | [8 empty] | ● | ● | ● | ● | ● | ● |  |  |  |  | ● | ● | ● | ● | ● |  | ●
871 |  | 15．溶接関係 | 15-2.ガス溶接作業 | 危険・有害 | ⑧ | Ａ | 作業をするときはあらかじめ吹管，ホース，減圧弁を点検しているか | 安則262 |  |  | 現場 | [8 empty] | ● | ● | ● | ● | ● | ● |  |  |  |  | ● | ● | ● | ● | ● |  | ●
872 |  | 15．溶接関係 | 15-2.ガス溶接作業 | 危険・有害 | ⑨ | Ａ | 凍結のおそれがあるときは，雨濡れや湿気の多いところに置いていないか．口金や減圧弁が凍った時は温湯を使用して融解し，直接火気を使用していないか | 安則315 |  |  | 現場 | [8 empty] | ● | ● | ● | ● | ● | ● |  |  |  |  | ● | ● | ● | ● | ● |  | ●
873 |  | 15．溶接関係 | 15-2.ガス溶接作業 | 危険・有害 | ⑩ | Ａ | 作業中は保護眼鏡，作業手袋，エプロン等を使っているか | 安則593 |  |  | 現場 | [8 empty] | ● | ● | ● | ● | ● | ● |  |  |  |  | ● | ● | ● | ● | ● |  | ●
874 |  | 15．溶接関係 | 15-2.ガス溶接作業 | 危険・有害 | ⑪ | Ａ | 換気状態の悪い狭い室内等で作業を行う場合には，特にガス洩れに注意しているか |  |  |  | 現場 | [8 empty] | ● | ● | ● | ● | ● | ● |  |  |  |  | ● | ● | ● | ● | ● |  | ●
875 |  | 15．溶接関係 | 15-2.ガス溶接作業 | 危険・有害 | ⑫ | Ａ | 溶解アセチレン容器は立てているか | 安則263 |  |  | 現場 | [8 empty] | ● | ● | ● | ● | ● | ● |  |  |  |  | ● | ● | ● | ● | ● |  | ●
876 |  | 15．溶接関係 | 15-2.ガス溶接作業 | 危険・有害 | ⑬ | Ａ | 容器の温度は４０℃以下に保っているか | 安則263 |  |  | 現場 | [8 empty] | ● | ● | ● | ● | ● | ● |  |  |  |  | ● | ● | ● | ● | ● |  | ●
877 |  | 15．溶接関係 | 15-2.ガス溶接作業 | 危険・有害 | ⑭ | Ａ | 転倒のおそれのないよう保持しているか | 安則263 |  |  | 現場 | [8 empty] | ● | ● | ● | ● | ● | ● |  |  |  |  | ● | ● | ● | ● | ● |  | ●
878 |  | 15．溶接関係 | 15-2.ガス溶接作業 | 危険・有害 | ⑮ | Ａ | 容器には充空の表示を行い，区別を明らかにしているか | 安則263 |  |  | 現場 | [8 empty] | ● | ● | ● | ● | ● | ● |  |  |  |  | ● | ● | ● | ● | ● |  | ●
879 |  | 15．溶接関係 | 15-2.ガス溶接作業 | 危険・有害 | ⑯ | Ａ | 容器は，電気装置のアース線等の付近に置いていないか |  |  |  | 現場 | [8 empty] | ● | ● | ● | ● | ● | ● |  |  |  |  | ● | ● | ● | ● | ● |  | ●
|  | - | - | 【酸欠関係】
880 |  | 16．酸欠関係 | 16-1.酸欠作業 | 危険・有害 | ① | Ｅ | 酸欠場所で作業する場合，酸欠濃度の測定をしているか（硫化水素中毒の恐れはないか） | 安衛施行令21 |  |  | 現場 | [8 empty] | ● | ● | [14 empty] | ●
881 |  | 16．酸欠関係 | 16-1.酸欠作業 | 危険・有害 | ② | Ｅ | 換気設備は十分な能力があるか | 安則602に準拠 |  |  | 現場 | [8 empty] | ● | ● | [14 empty] | ●
882 |  | 16．酸欠関係 | 16-1.酸欠作業 | 危険・有害 | ③ | Ｅ | 作業主任者を選任しているか，また作業者の資格（特別教育）は良いか | 共仕2-7-5に準拠 |  |  | 現場 | [8 empty] | ● | ● | [14 empty] | ●
883 |  | 16．酸欠関係 | 16-1.酸欠作業 | 危険・有害 | ④ | Ｅ | 墜落制止用器具の取付設備はあるか，また墜落制止用器具を適切に使用しているか |  |  |  | 現場 | [8 empty] | ● | ● | [14 empty] | ●
884 |  | 16．酸欠関係 | 16-1.酸欠作業 | 危険・有害 | ⑤ | Ｅ | 酸欠作業注意事項を表示し，守らせているか |  |  |  | 現場 | [8 empty] | ● | ● | [14 empty] | ●
|  | - | - | 【鉄道近接施工】
885 |  | 17．鉄道近接施工 | 17-1.事前調査 | 鉄道付近工事 | ① | Ａ | 工事が列車運転によって制限される場合は，運転状況を調査しているか |  |  |  | 計画 | [8 empty] | ● |  | ● | ● |  |  |  |  | ● |  |  | ● |  |  | ● |  | ●
886 |  | 17．鉄道近接施工 | 17-1.事前調査 | 鉄道付近工事 | ② | Ａ | 工事施工箇所付近の線路と道路との関係及び鉄道の運行計画，道路の交通量等を調査しているか |  |  |  | 計画 | [8 empty] | ● |  | ● | ● |  |  |  |  | ● |  |  | ● |  |  | ● |  | ●
887 |  | 17．鉄道近接施工 | 17-2.事前協議 | 鉄道付近工事 | ① | Ａ | 鉄道に近接して土木工事を施工する場合で，列車運転及び旅客公衆に危害を及ぼすおそれのあるときは，あらかじめ鉄道事業者と協議しているか | 公災防（土）28 |  |  | 計画 | [8 empty] | ● |  | ● | ● |  |  |  |  | ● |  |  | ● |  |  | ● |  | ●
888 |  | 17．鉄道近接施工 | 17-2.事前協議 | 鉄道付近工事 | ② | Ｂ | 軌道敷内又は軌道敷に近接した場所で土木工事を施工する場合においては，あらかじめ鉄道事業者と協議して，工事中における軌道の保全方法につき，次の各号に掲げる事項について決定したか． 一 鉄道事業者に委託する工事の範囲 二 工事中における軌条，架線等の支持方法 三 工事中における軌道車両の通行に関する規制及び規制を実施するための具体的方法 四 軌道車両の通行のために必要な工事施工の順序及び方法並びに作業時間等に関する規制及び規制を実施するための具体的方法 五 工事中軌条，架線等の取りはずしを行う必要の有無及び必要ある場合の取りはずし方法，実施時間等 六 相互の連絡責任者及び連絡方法 七 その他，軌道保全に関し必要な事項 八 前各号の事項に関し，変更の必要が生じた場合の具体的措置 | 公災40-1 |  |  | 計画 | [8 empty] | ● |  | ● | ● |  |  |  |  | ● |  |  | ● |  |  | ● |  | ●
889 |  | 17．鉄道近接施工 | 17-2.事前協議 | 鉄道付近工事 | ③ | Ａ | 鉄道事業者に委託する工事と範囲の決定をしているか |  |  |  | 計画 | [8 empty] | ● |  | ● | ● |  |  |  |  | ● |  |  | ● |  |  | ● |  | ●
890 |  | 17．鉄道近接施工 | 17-2.事前協議 | 鉄道付近工事 | ④ | Ａ | 工事施工のための，詳細な施工計画及び事故防止対策を協議しているか |  |  |  | 計画 | [8 empty] | ● |  | ● | ● |  |  |  |  | ● |  |  | ● |  |  | ● |  | ●
891 |  | 17．鉄道近接施工 | 17-2.事前協議 | 鉄道付近工事 | ⑤ | Ａ | 工事施工の順序及び方法，並びに作業時間等に関する規制と，その規制を実施するための具体的な方法を協議しているか |  |  |  | 計画 | [8 empty] | ● |  | ● | ● |  |  |  |  | ● |  |  | ● |  |  | ● |  | ●
892 |  | 17．鉄道近接施工 | 17-2.事前協議 | 鉄道付近工事 | ⑥ | Ａ | 安全確保のための有資格者の配置及び鉄道事業者の立会の範囲を協議しているか |  |  |  | 計画 | [8 empty] | ● |  | ● | ● |  |  |  |  | ● |  |  | ● |  |  | ● |  | ●
893 |  | 17．鉄道近接施工 | 17-2.事前協議 | 鉄道付近工事 | ⑦ | Ａ | 列車運転等の安全並びに鉄道諸設備の保全に関し必要な事項を協議しているか |  |  |  | 計画 | [8 empty] | ● |  | ● | ● |  |  |  |  | ● |  |  | ● |  |  | ● |  | ●
894 |  | 17．鉄道近接施工 | 17-2.事前協議 | 鉄道付近工事 | ⑧ | Ａ | 列車運転及び旅客公衆の安全並びに危険があると認めた場合等の緊急措置の方法を協議しているか |  |  |  | 計画 | [8 empty] | ● |  | ● | ● |  |  |  |  | ● |  |  | ● |  |  | ● |  | ●
895 |  | 17．鉄道近接施工 | 17-2.事前協議 | 鉄道付近工事 | ⑨ | Ａ | 保安及び保全に関する安全教育の内容を協議しているか |  |  |  | 計画 | [8 empty] | ● |  | ● | ● |  |  |  |  | ● |  |  | ● |  |  | ● |  | ●
896 |  | 17．鉄道近接施工 | 17-3.変更時の再協議 | 鉄道付近工事 | ① | Ａ | 事前協議により決定された事項に変更の必要が生じた場合，並びに疑義が生じた場合等は，鉄道事業者と再協議しているか | 公災防（土）30 |  |  | 計画 | [8 empty] | ● |  | ● | ● |  |  |  |  | ● |  |  | ● |  |  | ● |  | ●
897 |  | 17．鉄道近接施工 | 17-4.保安体制の確立及び安全設備 | 鉄道付近工事 | ① | Ａ | 事前協議によって定められた保安体制の確立及び有資格者の配置並びに安全設備（線路立入禁止柵，架空線防護工，落下物防護工等）等の設置を行っているか | 安衛法14・19の2・20・59・61 |  | ● | 現場 | [8 empty] | ● |  | ● | ● |  |  |  |  | ● |  |  | ● |  |  | ● | ●
898 |  | 17．鉄道近接施工 | 17-5.保安教育 | 鉄道付近工事 | ① | Ａ | 鉄道付近の土木工事従事者には，鉄道に関する建築限界，架空線，地下埋設物，列車運転状況，緊急時の措置等について，必要に応じて事前に適切な指導教育を行っているか | 安衛法20・29・30 安則638 |  | ● | 現場 | [8 empty] | ● |  | ● | ● |  |  |  |  | ● |  |  | ● |  |  | ● | ●
899 |  | 17．鉄道近接施工 | 17-6.作業責任者 | 鉄道付近工事 | ① | Ａ | それぞれの作業毎の作業責任者を定め，その指揮のもとに作業を行っているか | 安衛法14 |  |  | 現場 | [8 empty] | ● |  | ● | ● |  |  |  |  | ● |  |  | ● |  |  | ● |  | ●
900 |  | 17．鉄道近接施工 | 17-7.毎日の作業内容打合せ | 鉄道付近工事 | ① | Ａ | 毎日の作業内容について，保安打合せ票等を作成し，鉄道事業者の立会者と事前の打合せを行っているか |  |  |  | 現場 | [8 empty] | ● |  | ● | ● |  |  |  |  | ● |  |  | ● |  |  | ● |  | ●
901 |  | 17．鉄道近接施工 | 17-7.毎日の作業内容打合せ | 鉄道付近工事 | ② | Ａ | 打合せ票に決められた事項は，毎日作業開始前に作業員全員に周知徹底し，決められた事項を厳守しているか |  |  |  | 現場 | [8 empty] | ● |  | ● | ● |  |  |  |  | ● |  |  | ● |  |  | ● |  | ●
902 |  | 17．鉄道近接施工 | 17-8.列車見張員 | 鉄道付近工事 | ① | Ａ | 列車見張りを必要とする作業には，作業開始前に鉄道事業者の指定する資格を有する列車見張員を配置するとともに，所定の保安設備を設置しているか |  |  |  | 現場 | [8 empty] | ● |  | ● | ● |  |  |  |  | ● |  |  | ● |  |  | ● |  | ●
903 |  | 17．鉄道近接施工 | 17-9.鉄道建築限界の明示 | 鉄道付近工事 | ① | Ａ | 必要な箇所には標識ロープ，表示杭等により鉄道建築限界を明示しているか |  |  | ● | 現場 | [8 empty] | ● |  | ● | ● |  |  |  |  | ● |  |  | ● |  |  | ● | ●
904 |  | 17．鉄道近接施工 | 17-10.地下埋設物，架空線 | 鉄道付近工事 | ① | Ａ | 地下埋設物については，確認のうえ注意標等を設け，施工により損傷のおそれがある場合は鉄道事業者等の責任者の立会のうえ施工しているか |  |  | ● | 現場 | [8 empty] | ● |  | ● | ● |  |  |  |  | ● |  |  | ● |  |  | ● | ●
905 |  | 17．鉄道近接施工 | 17-10.地下埋設物，架空線 | 鉄道付近工事 | ② | Ａ | 架空線に接触のおそれがある工事の施工にあたっては，架空線の防護工を設置し，架空線と機械，工具，材料等は，安全な離隔を確保しているか | 安則342・345・347 |  | ● | 現場 | [8 empty] | ● |  | ● | ● |  |  |  |  | ● |  |  | ● |  |  | ● | ●
906 |  | 17．鉄道近接施工 | 17-11.工事用重機等の運転資格と管理 | 鉄道付近工事 | ① | Ａ | 工事用重機械及び工事用自動車は所定の資格を有する者に運転操縦及び誘導をさせ，事故防止上適切な管理を行っているか | 安衛法61 安衛令20 |  |  | 現場 | [8 empty] | ● |  | ● | ● |  |  |  |  | ● |  |  | ● |  |  | ● |  | ●
907 |  | 17．鉄道近接施工 | 17-12.列車通過時の一時施工中止 | 鉄道付近工事 | ① | Ａ | 列車の振動，風圧等によって不安定な状態となるおそれがある工事又は乗務員に不安を与えるおそれのある工事は，列車の接近時から通過するまで一時施工を中止しているか |  |  | ● | 現場 | [8 empty] | ● |  | ● | ● |  |  |  |  | ● |  |  | ● |  |  | ● | ●
908 |  | 17．鉄道近接施工 | 17-13.既設構造物への影響調査と報告 | 鉄道付近工事 | ① | Ａ | 既設建造物，施設等に影響を与えるおそれのある工事の施工にあたっては，鉄道事業者の責任者の指示により異常の有無を検測し，報告しているか |  |  |  | 現場 | [8 empty] | ● |  | ● | ● |  |  |  |  | ● |  |  | ● |  |  | ● |  | ●
909 |  | 17．鉄道近接施工 | 17-14.線路内への立入り | 鉄道付近工事 | ① | Ａ | 線路内には，みだりに立入っていないか |  |  |  | 現場 | [16 empty] | ● |  |  | ● |  |  | ● |  | ●
910 |  | 17．鉄道近接施工 | 17-14.線路内への立入り | 鉄道付近工事 | ② | Ａ | 鉄道事業者の責任者の承認を得て，やむを得ず線路横断をするときは，指差称呼して列車等の往来を確認し，線路に対し直角に横断しているか |  |  |  | 現場 | [8 empty] | ● |  | ● | ● |  |  |  |  | ● |  |  | ● |  |  | ● |  | ●
911 |  | 17．鉄道近接施工 | 17-15.軌道回路の短絡防止 | 鉄道付近工事 | ① | Ａ | 自動信号区間におけるレール付近では，電導体（鉄筋，コンベックス等）が左右レールに接触することにより発生する軌道回路の短絡事故（片側のレールに触れるだけで電位差による短絡もある）に留意しているか |  |  | ● | 現場 | [8 empty] | ● |  | ● | ● |  |  |  |  | ● |  |  | ● |  |  | ● | ●
912 |  | 17．鉄道近接施工 | 17-16.緊急時の対応 | 鉄道付近工事 | ① | Ａ | 万一事故が発生した場合又は発生するおそれがある場合は直ちに列車防護の手配をとるとともに速やかに関係箇所に連絡し，その指示を受けるようにしているか | 安衛法25 |  |  | 計画 | [8 empty] | ● |  | ● | ● |  |  |  |  | ● |  |  | ● |  |  | ● |  | ●
913 |  | 17．鉄道近接施工 | 17-16.緊急時の対応 | 鉄道付近工事 | ② | Ａ | 緊急連絡表は見やすい場所に掲示しているか |  |  |  | 現場 | [8 empty] | ● |  | ● | ● |  |  |  |  | ● |  |  | ● |  |  | ● |  | ●
914 |  | 17．鉄道近接施工 | 17-17.仮設工事 | 鉄道付近工事 | ① | Ａ | 線路に近接して現場事務所，休憩所，材料倉庫等の仮設置を行う場合は堅固で安全なものとし，建築限界を侵していないか．特に暴風雨，天災のおそれのある場合には厳重に点検し，不良箇所等は改修又は補強しているか．また，仮置等にあたっては，シート等が飛散しないよう留意しているか | 安衛法31 |  |  | 現場 | [8 empty] | ● |  | ● | ● |  |  |  |  | ● |  |  | ● |  |  | ● |  | ●
915 |  | 17．鉄道近接施工 | 17-17.仮設工事 | 鉄道付近工事 | ② | Ａ | 線路に近接した足場の組み立て解体は，作業方法，作業量を定め列車運転状況を確認し，安全な列車間合いに行うか又は線路閉鎖工事で行っているか |  |  | ● | 現場 | [8 empty] | ● |  | ● | ● |  |  |  |  | ● |  |  | ● |  |  | ● | ●
916 |  | 17．鉄道近接施工 | 17-17.仮設工事 | 鉄道付近工事 | ③ | Ａ | 足場，控えづな，切梁等を取り付ける場合は，レール・まくら木，橋けた，電柱等の鉄道施設物を利用していないか |  |  |  | 現場 | [8 empty] | ● |  | ● | ● |  |  |  |  | ● |  |  | ● |  |  | ● |  | ●
917 |  | 17．鉄道近接施工 | 17-17.仮設工事 | 鉄道付近工事 | ⑤ | Ａ | 乗降場等に接近して設置する仮設通路等の仮設物は，特に旅客公衆等の安全確保のための措置を講じているか |  |  |  | 現場 | [8 empty] | ● |  | ● | ● |  |  |  |  | ● |  |  | ● |  |  | ● |  | ●
918 |  | 17．鉄道近接施工 | 17-17.仮設工事 | 鉄道付近工事 | ⑥ | Ａ | 線路，道路等に物が落下するおそれがある場合は，防網等を設け，落下物による事故防止を図っているか | 安則537 公防災（土）101 |  |  | 現場 | [8 empty] | ● |  | ● | ● |  |  |  |  | ● |  |  | ● |  |  | ● |  | ●
919 |  | 17．鉄道近接施工 | 17-17.仮設工事 | 鉄道付近工事 | ⑦ | Ｂ | 土木工事に関して軌条，停留場，安全地帯等の軌道施設等の仮移設等が必要となる場合においては，あらかじめ鉄道事業者，道路管理者及び所轄警察署長と協議したか． | 公災40-2 |  |  | 計画 | [8 empty] | ● |  | ● | ● |  |  |  |  | ● |  |  | ● |  |  | ● |  | ●
920 |  | 17．鉄道近接施工 | 17-18.杭打ち工 | 鉄道付近工事 | ① | Ａ | 地下埋設物に接近して杭を打ち込む場合は関係者の立会で作業を行っているか | 安則194 |  | ● | 現場 | [8 empty] | ● | [13 empty] | ● | ●
921 |  | 17．鉄道近接施工 | 17-18.杭打ち工 | 鉄道付近工事 | ② | Ａ | 杭の打ち込みにより，レールに変状を起こさないよう措置を講じているか |  |  |  | 現場 | [8 empty] | ● | [13 empty] | ● |  | ●
922 |  | 17．鉄道近接施工 | 17-19.掘削 | 鉄道付近工事 | ① | Ａ | 掘削作業に先立ち地下埋設物の有無について鉄道事業者と打合わせ，地下埋設物は，試掘等により確認を行っているか．また地下埋設物の付近は人力により慎重に作業を行っているか | 安則355・363 公防災（土）36 |  | ● | 現場 | [8 empty] | ● | [13 empty] | ● | ●
923 |  | 17．鉄道近接施工 | 17-19.掘削 | 鉄道付近工事 | ② | Ａ | 掘削箇所に接近して鉄道施設物等がある場合は，十分な防護措置を施しているか | 安則362 公災防（土）39 |  |  | 現場 | [8 empty] | ● | [13 empty] | ● |  | ●
924 |  | 17．鉄道近接施工 | 17-19.掘削 | 鉄道付近工事 | ③ | Ａ | 掘削に伴って発生する周辺の地盤沈下の測定を行うこと．特にレール及びその周辺地盤の沈下の測定は所定の頻度で行い，鉄道事業者に報告しているか．また，特に地下水位が高い砂層又は軟弱地盤を掘削する場合は，ボイリング，ヒービング等の発生に注意する他，周辺地盤の沈下防止に努めているか | 安則358 |  |  | 現場 | [8 empty] | ● | [13 empty] | ● |  | ●
925 |  | 17．鉄道近接施工 | 17-19.掘削 | 鉄道付近工事 | ④ | Ａ | 工事用重機械を使用して掘削する場合は，線路方向へ旋回していないか．また，地下埋設物の付近では重機械を使用していないか | 安則363 |  | ● | 現場 | [8 empty] | ● | [13 empty] | ● | ●
926 |  | 17．鉄道近接施工 | 17-20.切土，盛土工事 | 鉄道付近工事 | ① | Ａ | 線路に接近して切土又は盛土工事を行う場合は，土砂崩壊，落石等により列車又は鉄道施設等に危害のないよう適切な線路防護工を設置しているか | 安則362 |  |  | 現場 | [8 empty] | ● | [13 empty] | ● |  | ●
927 |  | 17．鉄道近接施工 | 17-20.切土，盛土工事 | 鉄道付近工事 | ② | Ａ | 切土又は盛土土砂が多量な場合は，一回あたりの掘削量は，運搬能力に応じた量とし，発生土は線路側に置かないようにして建築限界を犯していないか |  |  |  | 現場 | [8 empty] | ● | [13 empty] | ● |  | ●
928 |  | 17．鉄道近接施工 | 17-20.切土，盛土工事 | 鉄道付近工事 | ③ | Ａ | 降雨によるのり面等からの流失土砂等が線路内に流入しないよう措置を講じているか |  |  |  | 現場 | [8 empty] | ● | [13 empty] | ● |  | ●
929 |  | 17．鉄道近接施工 | 17-21.型わく工，鉄筋工，コンクリート工 | 鉄道付近工事 | ① | Ａ | 線路付近の作業にあたっては，工具，材料，仮設材等が，鉄道建築限界を侵していないか．必要に応じて線路防護工を設置しているか |  |  |  | 現場 | [8 empty] | ● |  | ● | ● | [10 empty] | ● |  | ●
930 |  | 17．鉄道近接施工 | 17-21.型わく工，鉄筋工，コンクリート工 | 鉄道付近工事 | ② | Ａ | 型わく材等は，仮置，組立，解体中に突風等で線路内に飛散しないように厳重な管理をしているか |  |  |  | 現場 | [8 empty] | ● |  | ● | ● | [10 empty] | ● |  | ●
931 |  | 17．鉄道近接施工 | 17-21.型わく工，鉄筋工，コンクリート工 | 鉄道付近工事 | ③ | Ａ | 架空線に近接した作業にあっては，架空線と安全な離隔を確保しているか．所定の離隔を侵すおそれのある場合は，架空線の防護工を設置しているか | 安則342・345・347 |  | ● | 現場 | [8 empty] | ● |  | ● | ● | [10 empty] | ● | ●
932 |  | 17．鉄道近接施工 | 17-21.型わく工，鉄筋工，コンクリート工 | 鉄道付近工事 | ④ | Ａ | コンクリートポンプ車のブーム及びホースが旋回時の振れ等により，架空線に触れたり，建築限界を侵さないようにしているか | 安衛則171の2 |  | ● | 現場 | [8 empty] | ● |  | ● | ● | [10 empty] | ● | ●
|  | - | - | 【土石流による労災防止】
933 |  | 18．土石流による労災防止 | 18-1.工事内容の把握 | 土石流対策 | ① | Ａ | 土石流が発生した場合には，現場で作業中の作業員に被害を与える危険性があることから，作業員の安全確保が図られるよう配慮しているか．このことを十分認識して工事内容を把握しているか |  |  |  | 計画 | [8 empty] | ● | ● | [5 empty] | ● | [6 empty] | ● |  | ●
934 |  | 18．土石流による労災防止 | 18-1.工事内容の把握 | 土石流対策 | ② | Ａ | 災害が発生した後の現場のうち，再び災害が発生する危険性のある現場では，特に十分な調査を実施しているか |  |  |  | 現場 | [8 empty] | ● | ● | [5 empty] | ● | [6 empty] | ● |  | ●
935 |  | 18．土石流による労災防止 | 18-2.施工計画における共通事項 | 土石流対策 | ① | Ａ | 事前調査事項に基づき，土石流発生の可能性について検討しているか．その結果に基づき上流の監視方法，情報伝達方法，避難路，避難場所を定めているか | 安則575の10土石流による労働災害防止に関する規定 |  |  | 計画 | [8 empty] | ● | ● | [5 empty] | ● | [6 empty] | ● |  | ●
936 |  | 18．土石流による労災防止 | 18-2.施工計画における共通事項 | 土石流対策 | ② | Ａ | 降雨，融雪，地震があった場合の警戒・避難のための基準を定めているか．このため，必要な気象資料等の把握の方法を定めているか |  |  |  | 計画 | [8 empty] | ● | ● | [5 empty] | ● | [6 empty] | ● |  | ●
937 |  | 18．土石流による労災防止 | 18-2.施工計画における共通事項 | 土石流対策 | ③ | Ａ | 土石流の前兆現象を把握した場合の対応について検討しているか |  |  |  | 計画 | [8 empty] | ● | ● | [5 empty] | ● | [6 empty] | ● |  | ●
938 |  | 18．土石流による労災防止 | 18-2.施工計画における共通事項 | 土石流対策 | ④ | Ａ | 安全教育については，避難訓練を含めたものとしているか |  |  |  | 計画 | [8 empty] | ● | ● | [5 empty] | ● | [6 empty] | ● |  | ●
939 |  | 18．土石流による労災防止 | 18-2.施工計画における共通事項 | 土石流対策 | ⑤ | Ａ | 同一渓流内で複数の発注機関により発注された工事関係者が同時に工事を実施する場合工事関係者間の十分な連携が図れるよう，連絡協議会等の体制を整えているか | 安則642の2の2 |  |  | 計画 | [8 empty] | ● | ● | [5 empty] | ● | [6 empty] | ● |  | ●
940 |  | 18．土石流による労災防止 | 18-3.現場管理 | 土石流対策 | ① | Ａ | 土石流が発生した場合にすみやかにこれを知らせるための警報用の設備を設け，常に有効に機能するよう点検，整備を行っているか | 安則575の14 警報用の設備 |  |  | 現場 | [8 empty] | ● | ● | [5 empty] | ● | [6 empty] | ● |  | ●
941 |  | 18．土石流による労災防止 | 18-3.現場管理 | 土石流対策 | ② | Ａ | 避難方法を検討のうえ，避難場所・避難経路等の確保を図るとともに，常に有効に機能するよう点検，整備を行っているか．避難経路に支障がある場合には登り桟橋，はしご等の施設を設けているか | 安則575の15 避難用の設備 |  |  | 現場 | [8 empty] | ● | ● | [5 empty] | ● | [6 empty] | ● |  | ●
942 |  | 18．土石流による労災防止 | 18-3.現場管理 | 土石流対策 | ③ | Ａ | 「土石流の到達するおそれのある工事現場」での工事であること並びに警報設備，避難経路等について，その設置場所，目的，使用方法を工事関係者に周知しているか | 安則575の14・15 警報設備・避難設備（周知） |  |  | 現場 | [8 empty] | ● | ● | [5 empty] | ● | [6 empty] | ● |  | ●
943 |  | 18．土石流による労災防止 | 18-3.現場管理 | 土石流対策 | ④ | Ａ | 現場の時間雨量を把握するとともに，必要な情報の収集体制・その伝達方法を確立しているか．なお，積雪期においては，積雪状況，気温等も合わせて把握しているか | 安則575の11 把握及び記録 |  |  | 現場 | [8 empty] | ● | ● | [5 empty] | ● | [6 empty] | ● |  | ●
|  | - | - | 【土工】
944 |  | 19．土工 | 19-1.事前調査 | 崩壊・倒壊（掘削関係） | ① | Ａ | あらかじめ地山の形状，地質等を調査しているか | 安則355・154 |  |  | 計画 | [8 empty] | ● | ● |  |  | ● | ● |  | ● | [5 empty] | ● |  |  | ●
945 |  | 19．土工 | 19-1.事前調査 | 崩壊・倒壊（掘削関係） | ② | Ａ | あらかじめ地山の含水，湧水，亀裂の位置，状態を調査しているか |  |  |  | 計画 | [8 empty] | ● | ● |  |  | ● | ● |  | ● | [5 empty] | ● |  |  | ●
946 |  | 19．土工 | 19-2.施工計画 | 崩壊・倒壊（掘削関係） | ① | Ａ | 地山の形状，地質等の調査の結果に基づき，これに応じて削面の高さ及び勾配を箇所毎に確認しているか，また，必要に応じて土留・支保工等を計画しているか |  |  |  | 計画 | [8 empty] | ● | ● |  |  | ● | ● |  | ● | [5 empty] | ● |  |  | ●
947 |  | 19．土工 | 19-2.施工計画 | 崩壊・倒壊（掘削関係） | ② | Ａ | 地山の含水，湧水，亀裂の位置，状態に基づき，施工中の排水工が計画されているか |  |  |  | 計画 | [8 empty] | ● | ● |  |  | ● | ● |  | ● | [5 empty] | ● |  |  | ●
948 |  | 19．土工 | 19-2.施工計画 | 崩壊・倒壊（掘削関係） | ③ | Ａ | 浮き石等により危険が生じる恐れがある場合は，必要な措置が講じられているか |  |  |  | 現場 | [8 empty] | ● | ● |  |  | ● | ● |  | ● |  |  | ● |  | ● | ● | ● |  | ●
949 |  | 19．土工 | 19-2.施工計画 | 崩壊・倒壊（掘削関係） | ④ | Ａ | 地形，表土の状態に合わせ，施工の安全性を考え，掘削の順序，羽口の位置及び数，並びに土石運搬の方法等について十分検討した計画となっているか |  |  |  | 計画 | [8 empty] | ● | ● |  |  | ● | ● |  | ● |  |  | ● |  | ● | ● | ● |  | ●
950 |  | 19．土工 | 19-2.施工計画 | 崩壊・倒壊（掘削関係） | ⑤ | Ａ | 掘削機械の配置等については，地形，土質に適合するものを選定し，工事の規模，工期等を考慮して能力以上の無理な作業を強いない計画となっているか |  |  |  | 計画 | [8 empty] | ● | ● |  |  | ● | ● |  | ● |  |  | ● |  | ● | ● | ● |  | ●
951 |  | 19．土工 | 19-3.監視員の配置 | 崩壊・倒壊（掘削関係） | ① | Ａ | 道路に接近して作業をする場合には，状況に応じて監視員が配置されているか |  |  |  | 現場 | [8 empty] | ● | ● |  |  | ● | ● |  | ● |  |  | ● |  | ● | ● | ● |  | ●
952 |  | 19．土工 | 19-3.監視員の配置 | 崩壊・倒壊（掘削関係） | ② | Ａ | 埋設物近接箇所において，作業をする場合には，状況に応じて監視員が配置されているか |  |  | ● | 現場 | [8 empty] | ● | ● |  |  | ● | ● |  | ● |  |  | ● |  | ● | ● | ● | ●
953 |  | 19．土工 | 19-4.崩壊防止措置 | 崩壊・倒壊（掘削関係） | ① | Ａ | のり面が長くなる場合は，数段に区切って掘削しているか |  |  |  | 現場 | [8 empty] | ● | ● |  |  | ● | ● |  | ● | [5 empty] | ● | ● |  | ●
954 |  | 19．土工 | 19-4.崩壊防止措置 | 崩壊・倒壊（掘削関係） | ② | Ａ | 掘削に伴い崩壊のおそれがあるときは，土留・支保工を行うか，又は適正なのり勾配をつけているか | 安則361 |  |  | 現場 | [8 empty] | ● | ● |  |  | ● | ● |  | ● | [5 empty] | ● | ● |  | ●
955 |  | 19．土工 | 19-4.崩壊防止措置 | 崩壊・倒壊（掘削関係） | ③ | Ａ | 埋設物は吊り防護，受け防護等により堅固に支持するとともに，状況に応じて必要な措置を講じているか | 安則362 |  |  | 現場 | [8 empty] | ● | ● |  |  | ● | ● |  | ● | [5 empty] | ● | ● |  | ●
956 |  | 19．土工 | 19-5.落石等に対する危険予防措置 | 崩壊・倒壊（掘削関係） | ① | Ａ | 掘削により土石が落下するおそれがあるとき，その下方で作業していないか | 安則361 |  |  | 現場 | [8 empty] | ● | ● |  |  | ● | ● |  | ● | [5 empty] | ● | ● |  | ●
957 |  | 19．土工 | 19-5.落石等に対する危険予防措置 | 崩壊・倒壊（掘削関係） | ② | Ａ | 妊娠中の女性及び年少者は，のり尻付近等の土砂崩壊のおそれのある箇所で，または深さが5m 以上の地穴では，作業をさせていないか | 女労基則 2年少則8 |  |  | 現場 | [8 empty] | ● | ● |  |  | ● | ● |  | ● | [5 empty] | ● | ● |  | ●
958 |  | 19．土工 | 19-6.地盤改良工 | 崩壊・倒壊（掘削関係） | ① | Ａ | 軟弱地盤箇所の土質調査は実施しているか |  |  |  | 計画 | [8 empty] | ● | ● | [11 empty] | ● |  |  | ●
959 |  | 19．土工 | 19-6.地盤改良工 | 崩壊・倒壊（掘削関係） | ② | Ａ | 深層混合改良等で長尺の施工機械を用いた施工の場合は，機械の設置条件，能力，周囲の状況等を十分に考慮した転倒等の事故防止措置となっているか |  |  | ● | 現場 | [8 empty] | ● | ● | [11 empty] | ● |  | ●
960 |  | 19．土工 | 19-6.地盤改良工 | 崩壊・倒壊（掘削関係） | ④ | Ａ | 周辺環境（地盤・井戸等）の影響について，調査しているか |  |  |  | 計画 | [8 empty] | ● | ● | [11 empty] | ● |  |  | ●
961 |  | 19．土工 | 19-7.人力掘削 | 崩壊・倒壊（掘削関係） | ① | Ａ | 掘削面の勾配は，土質ごとの掘削高さに応じた安全な勾配以下となっているか，また特に地山が悪い場合さらに緩やかな勾配となっているか | 安則356・357 |  |  | 現場 | [8 empty] | ● | ● |  |  | ● | ● |  | ● |  |  | ● |  | ● | ● | ● |  | ●
962 |  | 19．土工 | 19-7.人力掘削 | 崩壊・倒壊（掘削関係） | ② | Ａ | すかし掘りはしていないか |  |  |  | 現場 | [15 empty] | ● |  |  | ● |  | ● | ● | ● |  | ●
963 |  | 19．土工 | 19-7.人力掘削 | 崩壊・倒壊（掘削関係） | ③ | Ａ | ２名以上で同時に掘削作業を行うときは，相互に十分な間隔を保っているか |  |  |  | 現場 | [8 empty] | ● | ● |  |  | ● | ● |  | ● |  |  | ● |  | ● | ● | ● |  | ●
964 |  | 19．土工 | 19-7.人力掘削 | 崩壊・倒壊（掘削関係） | ④ | Ａ | 浮石を割ったり起こしたりするときは，石の安定と転がる方向を確認しているか |  |  |  | 現場 | [8 empty] | ● | ● |  |  | ● | ● |  | ● |  |  | ● |  | ● | ● | ● |  | ●
965 |  | 19．土工 | 19-7.人力掘削 | 崩壊・倒壊（掘削関係） | ⑤ | Ａ | てこを使うときは，あらかじめ動かすものに適した長さと強さを有するものか |  |  |  | 現場 | [8 empty] | ● | ● |  |  | ● | ● |  | ● |  |  | ● |  | ● | ● | ● |  | ●
966 |  | 19．土工 | 19-7.人力掘削 | 崩壊・倒壊（掘削関係） | ⑥ | Ａ | つるはしやシャベル等を，てこに使っていないか |  |  |  | 現場 | [15 empty] | ● |  |  | ● |  | ● | ● | ● |  | ●
967 |  | 19．土工 | 19-7.人力掘削 | 崩壊・倒壊（掘削関係） | ⑦ | Ａ | やむを得ず掘り出した土砂等を掘削部の上部もしくはのり肩付近に仮置きする場合には，掘削面の崩落や土砂等の落下が生じないよう注意しているか |  |  |  | 現場 | [8 empty] | ● | ● |  |  | ● | ● |  | ● |  |  | ● |  | ● | ● | ● |  | ●
968 |  | 19．土工 | 19-7.人力掘削 | 崩壊・倒壊（掘削関係） | ⑧ | Ａ | 湧水のある場合は，適切に処理しているか |  |  |  | 現場 | [8 empty] | ● | ● |  |  | ● | ● |  | ● |  |  | ● |  | ● | ● | ● |  | ●
969 |  | 19．土工 | 19-8.機械掘削 | 崩壊・倒壊（掘削関係） | ① | Ａ | 高さ２．０ｍ以上の掘削作業は，技能講習を修了した作業主任者の指揮により作業を行っているか | 安則359 |  |  | 現場 | [8 empty] | ● | ● |  |  | ● | ● |  | ● |  |  | ● |  | ● | ● | ● |  | ●
970 |  | 19．土工 | 19-8.機械掘削 | 崩壊・倒壊（掘削関係） | ② | Ａ | 掘削機械，トラック等は法定の資格を持ち指名された運転手のほかは運転していないか | 安則41 |  |  | 現場 | [8 empty] | ● | ● |  |  | ● | ● |  | ● |  |  | ● |  | ● | ● | ● |  | ●
971 |  | 19．土工 | 19-8.機械掘削 | 崩壊・倒壊（掘削関係） | ③ | Ａ | 作業範囲付近に立入禁止措置が講じられているか | 安則158 |  | ● | 現場 | [8 empty] | ● | ● |  |  | ● | ● |  | ● |  |  | ● |  | ● | ● | ● | ●
972 |  | 19．土工 | 19-8.機械掘削 | 崩壊・倒壊（掘削関係） | ④ | Ａ | 掘削機械，トラック等を後進させる時は，誘導員の指示のもと行っているか | 安則158 |  | ● | 現場 | [8 empty] | ● | ● |  |  | ● | ● |  | ● |  |  | ● |  | ● | ● | ● | ●
973 |  | 19．土工 | 19-8.機械掘削 | 崩壊・倒壊（掘削関係） | ⑤ | Ａ | 掘削機械に荷重及びエンジンをかけたまま運転席を離れることはないか | 安則160 |  |  | 現場 | [8 empty] | ● | ● |  |  | ● | ● |  | ● |  |  | ● |  | ● | ● | ● |  | ●
974 |  | 19．土工 | 19-8.機械掘削 | 崩壊・倒壊（掘削関係） | ⑥ | Ａ | 斜面や崩れやすい地盤上に機械を置いていないか | 安則157 |  |  | 現場 | [8 empty] | ● | ● |  |  | ● | ● |  | ● |  |  | ● |  | ● | ● | ● |  | ●
975 |  | 19．土工 | 19-8.機械掘削 | 崩壊・倒壊（掘削関係） | ⑦ | Ａ | 掘削機械等は安全能力以上の使い方及び用途以外の使用をしていないか | 安則163・164 |  |  | 現場 | [8 empty] | ● | ● |  |  | ● | ● |  | ● |  |  | ● |  | ● | ● | ● |  | ●
976 |  | 19．土工 | 19-8.機械掘削 | 崩壊・倒壊（掘削関係） | ⑧ | Ａ | 既設構造物等の近傍を掘削する場合は，転倒，崩壊に対する措置が講じられているか | 安則362 |  |  | 現場 | [8 empty] | ● | ● |  |  | ● | ● |  | ● |  |  | ● |  | ● | ● | ● |  | ●
977 |  | 19．土工 | 19-8.機械掘削 | 崩壊・倒壊（掘削関係） | ⑨ | Ａ | 危険範囲内に人がいないかを常に確認しているか，また，作業区域をロープ柵，赤旗等で表示しているか | 安則158 |  | ● | 現場 | [8 empty] | ● | ● |  |  | ● | ● |  | ● |  |  | ● |  | ● | ● | ● | ●
978 |  | 19．土工 | 19-8.機械掘削 | 崩壊・倒壊（掘削関係） | ⑩ | Ａ | 軟弱な路肩，のり肩に接近して作業を行っていないか | 安則157 |  |  | 現場 | [8 empty] | ● | ● |  |  | ● | ● |  | ● |  |  | ● |  | ● | ● | ● |  | ●
979 |  | 19．土工 | 19-8.機械掘削 | 崩壊・倒壊（掘削関係） | ⑪ | Ａ | 落石等の危険がある場合，運転席にヘッドガードを付けているか | 安則153 |  |  | 現場 | [8 empty] | ● | ● |  |  | ● | ● |  | ● |  |  | ● |  | ● | ● | ● |  | ●
980 |  | 19．土工 | 19-8.機械掘削 | 崩壊・倒壊（掘削関係） | ⑫ | Ａ | 作業場所が道路，建物，その他の施設等に近接する場所に監視員が適切に配置されているか |  |  |  | 現場 | [8 empty] | ● | ● |  |  | ● | ● |  | ● |  |  | ● |  | ● | ● | ● |  | ●
981 |  | 19．土工 | 19-8.機械掘削 | 崩壊・倒壊（掘削関係） | ⑬ | Ａ | 見通しの悪い場所に監視員が適切に配置されているか |  |  | ● | 現場 | [8 empty] | ● | ● |  |  | ● | ● |  | ● |  |  | ● |  | ● | ● | ● | ●
982 |  | 19．土工 | 19-8.機械掘削 | 崩壊・倒壊（掘削関係） | ⑭ | Ａ | 崖縁に監視員が適切に配置されているか |  |  |  | 現場 | [15 empty] | ● |  |  | ● |  | ● | ● | ● |  | ●
983 |  | 19．土工 | 19-8.機械掘削 | 崩壊・倒壊（掘削関係） | ⑮ | Ａ | 土石等の落下崩壊のおそれのある場所に監視員が適切に配置されているか |  |  |  | 現場 | [8 empty] | ● | ● |  |  | ● | ● |  | ● |  |  | ● |  | ● | ● | ● |  | ●
984 |  | 19．土工 | 19-8.機械掘削 | 崩壊・倒壊（掘削関係） | ⑯ | Ａ | 掘削機械，運転車両が他の作業員と混在して作業を行う場所に監視員が適切に配置されているか |  |  |  | 現場 | [8 empty] | ● | ● |  |  | ● | ● |  | ● |  |  | ● |  | ● | ● | ● |  | ●
985 |  | 19．土工 | 19-8.機械掘削 | 崩壊・倒壊（掘削関係） | ⑰ | Ａ | 高速自動車国道又は自動車専用道路又はその他都道府県公安委員会が道路における危険を防止するため必要と認める道路について，交通誘導警備業務に係る一級検定合格警備員又は二級検定合格警備員を交通警備業務を行う場所ごとに１人以上配置しているか | 警備業法 警備員等の検定等に関する規則 |  |  | 現場 | [8 empty] | ● | ● |  |  | ● | ● |  | ● |  |  | ● |  | ● | ● | ● |  | ●
986 |  | 19．土工 | 19-8.機械掘削 | 崩壊・倒壊（掘削関係） | ⑱ | Ａ | 夜間作業を行うときの，照明は十分であるか | 安則367 |  | ● | 現場 | [8 empty] | ● | ● |  |  | ● | ● |  | ● |  |  | ● |  | ● | ● | ● | ●
987 |  | 19．土工 | 19-8.機械掘削 | 崩壊・倒壊（掘削関係） | ⑲ | Ａ | 一般道上で作業する場合は，「道路工事保安施設設置基準」に基づいた各種標識，バリケード，夜間照明等を設置しているか |  |  |  | 現場 | [8 empty] | ● | ● |  |  | ● | ● |  | ● |  |  | ● |  | ● | ● | ● |  | ●
988 |  | 19．土工 | 19-9.さく岩機 | 崩壊・倒壊（掘削関係） | ① | Ａ | さく岩機は，作業前点検を行っているか |  |  |  | 現場 | [8 empty] | ● | ● |  |  | ● |  |  | ● |  |  | ● |  | ● | ● | ● |  | ●
989 |  | 19．土工 | 19-9.さく岩機 | 崩壊・倒壊（掘削関係） | ② | Ａ | さく岩機作業は足場を安定させたうえで，作業場所を整理してから実施しているか |  |  |  | 現場 | [8 empty] | ● | ● |  |  | ● |  |  | ● |  |  | ● |  | ● | ● | ● |  | ●
990 |  | 19．土工 | 19-9.さく岩機 | 崩壊・倒壊（掘削関係） | ③ | Ａ | エアーホースは長さに余裕のあるものを使用しているか |  |  |  | 現場 | [8 empty] | ● | ● |  |  | ● |  |  | ● |  |  | ● |  | ● | ● | ● |  | ●
991 |  | 19．土工 | 19-9.さく岩機 | 崩壊・倒壊（掘削関係） | ④ | Ａ | 作業中機械の振動による落石に対する措置が講じられているか |  |  |  | 現場 | [8 empty] | ● | ● |  |  | ● |  |  | ● |  |  | ● |  | ● | ● | ● |  | ●
992 |  | 19．土工 | 19-9.さく岩機 | 崩壊・倒壊（掘削関係） | ⑤ | Ａ | 交換ロッド等は作業及び通行を阻害しない位置に置いてあるか |  |  |  | 現場 | [8 empty] | ● | ● |  |  | ● |  |  | ● |  |  | ● |  | ● | ● | ● |  | ●
993 |  | 19．土工 | 19-10.盛土 | 崩壊・倒壊（掘削関係） | ① | Ａ | 盛土箇所はあらかじめ伐開除根を行い，有害な雑物を取除いているか |  |  |  | 現場 | [8 empty] | ● | ● |  |  | ● | [8 empty] | ● |  |  | ●
994 |  | 19．土工 | 19-10.盛土 | 崩壊・倒壊（掘削関係） | ② | Ａ | 施工に先立ち，湧水を処理しているか |  |  | ● | 現場 | [8 empty] | ● | ● |  |  | ● | [8 empty] | ● |  | ●
995 |  | 19．土工 | 19-10.盛土 | 崩壊・倒壊（掘削関係） | ③ | Ａ | 盛土場所は排水処理を適切に行っているか（のり肩付近からの水の流入はないか、のり肩・のり尻排水を適切に行っているか、） |  |  |  | 現場 | [8 empty] | ● | ● |  |  | ● | [8 empty] | ● |  |  | ●
996 |  | 19．土工 | 19-10.盛土 | 崩壊・倒壊（掘削関係） | ④ | Ａ | 捨土ののり面，勾配はなるべく緩やかにしているか |  |  |  | 現場 | [8 empty] | ● | ● |  |  | ● | [8 empty] | ● |  |  | ●
997 |  | 19．土工 | 19-10.盛土 | 崩壊・倒壊（掘削関係） | ⑤ | Ａ | のり肩の防護を十分にし，重量物を置いていないか |  |  |  | 現場 | [8 empty] | ● | ● |  |  | ● | [8 empty] | ● |  |  | ●
998 |  | 19．土工 | 19-10.盛土 | 崩壊・倒壊（掘削関係） | ⑥ | Ａ | 盛土後，転圧等を行う場合は，施工機械の能力，接地圧，周囲の状況等に十分配慮した措置を講じているか |  |  |  | 現場 | [8 empty] | ● | ● |  |  | ● | [8 empty] | ● |  |  | ●
999 |  | 19．土工 | 19-10.盛土 | 崩壊・倒壊（掘削関係） | ⑦ | Ａ | 降雨・融雪等により，のり面の崩壊が生じないよう措置を講じているか | 安則534 |  |  | 現場 | [8 empty] | ● | ● |  |  | ● | [8 empty] | ● |  |  | ●
1000 |  | 19．土工 | 19-11.切土 | 崩壊・倒壊（掘削関係） | ① | Ａ | 擁壁類が計画されているのり面では，掘削面の勾配が急勾配となるので，施工中の地山点検等，安全管理を十分に実施できているか |  |  |  | 現場 | [8 empty] | ● | ● |  |  | ● | [8 empty] | ● |  |  | ●
1001 |  | 19．土工 | 19-11.切土 | 崩壊・倒壊（掘削関係） | ② | Ａ | 降雨後は地山が崩壊しやすいことから，再開後の地山点検を実施しているか |  |  |  | 現場 | [8 empty] | ● | ● |  |  | ● | [8 empty] | ● |  |  | ●
1002 |  | 19．土工 | 19-11.切土 | 崩壊・倒壊（掘削関係） | ③ | Ａ | 浮き石等により危険が生じる恐れがある場合，落石防護ネット等により，必要な措置を講じているか | 安則537 |  |  | 現場 | [8 empty] | ● | ● |  |  | ● | [8 empty] | ● |  |  | ●
1003 |  | 19．土工 | 19-12.発破掘削 | 崩壊・倒壊（掘削関係） | ① | Ａ | 火薬類取扱いについては，火薬類取扱保安責任者及び取扱副保安責任者又は取扱保安責任者を選任しているか | 火取法30 |  |  | 現場 | [8 empty] | ● | ● | [14 empty] | ●
1004 |  | 19．土工 | 19-12.発破掘削 | 崩壊・倒壊（掘削関係） | ② | Ａ | 発破作業は，必ず発破技士が実施しているか | 安則41 |  |  | 現場 | [8 empty] | ● | ● | [14 empty] | ●
1005 |  | 19．土工 | 19-12.発破掘削 | 崩壊・倒壊（掘削関係） | ③ | Ａ | 発破の作業を行う時は，発破の業務に就くことが出来る者のうちから作業指揮者を選任しているか | 安則320 |  |  | 現場 | [8 empty] | ● | ● | [14 empty] | ●
1006 |  | 19．土工 | 19-12.発破掘削 | 崩壊・倒壊（掘削関係） | ④ | Ａ | 発破作業員は腕章，保護帽の標示等により他の作業員と識別できるようしているか | 火取則51 |  |  | 現場 | [8 empty] | ● | ● | [14 empty] | ●
1007 |  | 19．土工 | 19-12.発破掘削 | 崩壊・倒壊（掘削関係） | ⑤ | Ａ | 発破作業員には発破作業の危険性，保安の心得について十分な教育を行っているか |  |  |  | 現場 | [8 empty] | ● | ● | [14 empty] | ●
1008 |  | 19．土工 | 19-12.発破掘削 | 崩壊・倒壊（掘削関係） | ⑥ | Ａ | 危険区域を定め，立札，赤旗等で明示し，区域内への立入りを禁止する措置を講じているか |  |  |  | 現場 | [8 empty] | ● | ● | [14 empty] | ●
1009 |  | 19．土工 | 19-12.発破掘削 | 崩壊・倒壊（掘削関係） | ⑦ | Ａ | 区域境には発破時刻，サイレン符号その他の注意事項を示した掲示板を立てているか |  |  |  | 現場 | [8 empty] | ● | ● | [14 empty] | ●
1010 |  | 19．土工 | 19-12.発破掘削 | 崩壊・倒壊（掘削関係） | ⑧ | Ａ | 退避場所を設定しているか，また，周知がなされているか |  |  |  | 現場 | [8 empty] | ● | ● | [14 empty] | ●
1011 |  | 19．土工 | 19-12.発破掘削 | 崩壊・倒壊（掘削関係） | ⑨ | Ａ | 点火は，見張員を配置しているか，また，全員の退避を確認してから行っているか |  |  |  | 現場 | [8 empty] | ● | ● | [14 empty] | ●
1012 |  | 19．土工 | 19-12.発破掘削 | 崩壊・倒壊（掘削関係） | ⑩ | Ａ | 火薬庫は，法に定める量以上の火薬類を貯蔵する場合は，貯蔵量に応じた構造の火薬庫を知事（指定都市の区域内では当該指定都市を管轄する指定都市の長）の許可を受けて設置しているか | 火取法11・12 火取則13・20・21 |  |  | 現場 | [8 empty] | ● | ● | [14 empty] | ●
1013 |  | 19．土工 | 19-12.発破掘削 | 崩壊・倒壊（掘削関係） | ⑪ | Ａ | 規定量以下の貯蔵量の火薬類は，「火薬庫外の貯蔵庫の施設の規定」により，知事（指定都市の区域内では当該指定都市を管轄する指定都市の長）の認可を受け安全な場所に貯蔵しているか | 火取則15・16・23～32 |  |  | 現場 | [8 empty] | ● | ● | [14 empty] | ●
1014 |  | 19．土工 | 19-12.発破掘削 | 崩壊・倒壊（掘削関係） | ⑫ | Ａ | 一日の火薬類消費見込量が規定以上の場合は，火薬類の管理及び発破の準備（親ダイの作製，取扱作業を除く）をするため，火薬類取扱所を設けているか | 火取則52 |  |  | 現場 | [8 empty] | ● | ● | [14 empty] | ●
1015 |  | 19．土工 | 19-12.発破掘削 | 崩壊・倒壊（掘削関係） | ⑬ | Ａ | 一時置場は火薬関係者以外の者が立入らない，清潔で乾燥した場所で，かつ，日光の直射を受けない場所であるか |  |  |  | 現場 | [8 empty] | ● | ● | [14 empty] | ●
1016 |  | 19．土工 | 19-12.発破掘削 | 崩壊・倒壊（掘削関係） | ⑭ | Ａ | 一時置場は火気又は落石の危険がある所に設けていないか |  |  |  | 現場 | [8 empty] | ● | ● | [14 empty] | ●
1017 |  | 19．土工 | 19-12.発破掘削 | 崩壊・倒壊（掘削関係） | ⑮ | Ａ | 火薬，爆薬と雷管とを同一の箱，袋等に入れていないか |  |  |  | 現場 | [8 empty] | ● | ● | [14 empty] | ●
1018 |  | 19．土工 | 19-12.発破掘削 | 崩壊・倒壊（掘削関係） | ⑯ | Ａ | 一時置場は流出のおそれがある場所に設けていないか | 火取法14 |  |  | 現場 | [8 empty] | ● | ● | [14 empty] | ●
1019 |  | 19．土工 | 19-12.発破掘削 | 崩壊・倒壊（掘削関係） | ⑰ | Ａ | 火薬類の受払数量を厳重に管理しているか，また，紛失，盗難に対する措置が講じられているか |  |  |  | 現場 | [8 empty] | ● | ● | [14 empty] | ●
1020 |  | 19．土工 | 19-12.発破掘削 | 崩壊・倒壊（掘削関係） | ⑱ | Ａ | 発破の都度，受入，消費，残りの数量，発破孔又は薬室に対する装てん方法について，記録を残しているか | 火取則52 |  |  | 現場 | [8 empty] | ● | ● | [14 empty] | ●
1021 |  | 19．土工 | 19-12.発破掘削 | 崩壊・倒壊（掘削関係） | ⑲ | Ａ | 発破作業を行う前に，発破箇所上部の表土は，全部取り除いているか |  |  |  | 現場 | [8 empty] | ● | ● | [14 empty] | ●
1022 |  | 19．土工 | 19-12.発破掘削 | 崩壊・倒壊（掘削関係） | ⑳ | Ａ | 電気発破を行う時には迷走電流がないことを確認しているか，また，懐中電灯等は絶縁装置のあるものを使用しているか |  |  |  | 現場 | [8 empty] | ● | ● | [14 empty] | ●
1023 |  | 19．土工 | 19-12.発破掘削 | 崩壊・倒壊（掘削関係） | ㉑ | Ａ | 落雷の危険がある時は，発破作業を中止しているか | 火取則51 |  |  | 現場 | [8 empty] | ● | ● | [14 empty] | ●
1024 |  | 19．土工 | 19-12.発破掘削 | 崩壊・倒壊（掘削関係） | ㉒ | Ａ | 発破後切羽を点検し，不発の装薬がある場合には，適切な方法を用いて処置しているか |  |  |  | 現場 | [8 empty] | ● | ● | [14 empty] | ●
1025 |  | 19．土工 | 19-12.発破掘削 | 崩壊・倒壊（掘削関係） | ㉓ | Ａ | 前回の発破の孔尻を利用してせん孔していないか | 火取則53 |  |  | 現場 | [8 empty] | ● | ● | [14 empty] | ●
1026 |  | 19．土工 | 19-12.発破掘削 | 崩壊・倒壊（掘削関係） | ㉔ | Ａ | 電気雷管を運搬するときは，電灯線・動力線その他漏電のおそれのあるものを事前に確認しているか，また，発破母線を敷設するときも，電線路から離しているか | 火取則51・54 |  |  | 現場 | [8 empty] | ● | ● | [14 empty] | ●
1027 |  | 19．土工 | 19-12.発破掘削 | 崩壊・倒壊（掘削関係） | ㉕ | Ａ | 装てん作業については発破孔や岩盤の状況を検査しているか，また，安全を確認してから適切な方法により装てんしているか | 火取則53 |  |  | 現場 | [8 empty] | ● | ● | [14 empty] | ●
1028 |  | 19．土工 | 19-12.発破掘削 | 崩壊・倒壊（掘削関係） | ㉖ | Ａ | 発破を行うときは，あらかじめ定めた危険区域内の者を退避させ，見張員を配置してその区域内への立入りを禁止し，発破を知らせたうえで点火しているか | 安則320 火取則53 |  |  | 現場 | [8 empty] | ● | ● | [14 empty] | ●
1029 |  | 19．土工 | 19-12.発破掘削 | 崩壊・倒壊（掘削関係） | ㉗ | Ａ | 発破しようとする場所に漏えい電流の有無を確認しているか |  |  |  | 現場 | [8 empty] | ● | ● | [14 empty] | ●
1030 |  | 19．土工 | 19-12.発破掘削 | 崩壊・倒壊（掘削関係） | ㉘ | Ａ | 装てん中は付近でせん孔その他の作業をさせていないか |  |  |  | 現場 | [8 empty] | ● | ● | [14 empty] | ●
1031 |  | 19．土工 | 19-12.発破掘削 | 崩壊・倒壊（掘削関係） | ㉙ | Ａ | 装薬前のせん孔した孔に小石等が残っていないか |  |  |  | 現場 | [8 empty] | ● | ● | [14 empty] | ●
1032 |  | 19．土工 | 19-12.発破掘削 | 崩壊・倒壊（掘削関係） | ㉚ | Ａ | 装てんが終わって使用予定数が余ったときは，紛失等を防止装置は講じているか |  |  |  | 現場 | [8 empty] | ● | ● | [14 empty] | ●
1033 |  | 19．土工 | 19-12.発破掘削 | 崩壊・倒壊（掘削関係） | ㉛ | Ａ | 母線は切断，結線もれ，結線ちがい等がないよう脚線に連結する前に必ず点検しているか |  |  |  | 現場 | [8 empty] | ● | ● | [14 empty] | ●
1034 |  | 19．土工 | 19-12.発破掘削 | 崩壊・倒壊（掘削関係） | ㉜ | Ａ | 母線の結線後，切羽で導通試験をしていないか |  |  |  | 現場 | [8 empty] | ● | ● | [14 empty] | ●
1035 |  | 19．土工 | 19-12.発破掘削 | 崩壊・倒壊（掘削関係） | ㉝ | Ａ | 母線を地上のレール，パイプあるいは他の電気が流れ，又は漏れている可能性のある箇所に接触することはないか |  |  |  | 現場 | [8 empty] | ● | ● | [14 empty] | ●
1036 |  | 19．土工 | 19-12.発破掘削 | 崩壊・倒壊（掘削関係） | ㉞ | Ａ | 点火位置は，爆破の程度に応じて隔離した安全な場所となっているか | 安則320・321 火取則54 |  |  | 現場 | [8 empty] | ● | ● | [14 empty] | ●
1037 |  | 19．土工 | 19-12.発破掘削 | 崩壊・倒壊（掘削関係） | ㉟ | Ａ | 発破器のハンドルは，点火するとき以外は施錠しているか |  |  |  | 現場 | [8 empty] | ● | ● | [14 empty] | ●
1038 |  | 19．土工 | 19-12.発破掘削 | 崩壊・倒壊（掘削関係） | ㊱ | Ａ | 発破器と母線との連結は，点火直前に行っているか | 火取則53 |  |  | 現場 | [8 empty] | ● | ● | [14 empty] | ●
1039 |  | 19．土工 | 19-12.発破掘削 | 崩壊・倒壊（掘削関係） | ㊲ | Ａ | 退避の合図は，サイレン，振鈴等の確実な方法で行っているか，また，点火の合図は，全員の退避を確認してから行っているか |  |  |  | 現場 | [8 empty] | ● | ● | [14 empty] | ●
|  | - | - | 【地下推進工】
1040 |  | 20．地下推進工 | 20-1.施エ環境と地盤条件の調査 | 地下掘進工事 | ① | Ｂ | 土質並びに地下及び地下において隣接する施設並びに埋設物の諸施設を調査し，周辺の環境保全及び自然条件を考慮した設計となっているか． | 公災66-1 |  |  | 計画 | [24 empty] | ●
1041 |  | 20．地下推進工 | 20-1.施エ環境と地盤条件の調査 | 地下掘進工事 | ② | Ｂ | 地下掘進工事の施工に際し，計画線形に基づき，その施工場所の土質構成及び地上・地下における隣接構造物や埋設物の位置，規模等，工事にかかわる諸条件を正確に把握し，これらの施設や埋設物に損傷を与えることのないよう現場に最も適応した施工計画をたて，工事中の周辺環境及び自然条件を把握し，安全に施工するよう努めているか． | 公災66-2 |  |  | 現場 | [24 empty] | ●
1042 |  | 20．地下推進工 | 20-2.掘進中の観測 | 地下掘進工事 | ① | Ｂ | 隣接施設等に変状をきたすことのないよう地盤変位等を定期的に測定・記録し，施工途中において異常が確認された場合においては，施工を中止し，必要に応じ適切な対策を講じた上で再開しいるか． | 公災68 |  |  | 現場 | [24 empty] | ●
|  | - | - | 【基礎工】
1043 |  | 21．基礎工 | 21-1.基礎工全般 | 基礎工 | ① | Ａ | 周辺の人家及び構築物の防護，移設等の計画をしたか（基礎工） |  |  |  | 計画 | [8 empty] | ● | ● |  |  |  | ● |  |  |  |  | ● |  |  | ● |  |  | ●
1044 |  | 21．基礎工 | 21-1.基礎工全般 | 基礎工 | ② | Ａ | 地下埋設物，架空工作物に対する防護又は移設の計画をしたか |  |  |  | 計画 | [8 empty] | ● | ● |  |  |  | ● |  |  |  |  | ● |  |  | ● |  |  | ●
1045 |  | 21．基礎工 | 21-1.基礎工全般 | 基礎工 | ③ | Ａ | 地下埋設物，架空工作物，鉄道施設等に近接して作業を行う場合には，各関係先に連絡し，その立会を求めたか |  |  |  | 計画 | [8 empty] | ● | ● |  |  |  | ● |  |  |  |  | ● |  |  | ● |  |  | ●
1046 |  | 21．基礎工 | 21-1.基礎工全般 | 基礎工 | ④ | Ａ | 杭打ち，杭抜き施工後は，杭穴への転落防止措置を確実に講じているか | 安則519 |  |  | 現場 | [8 empty] | ● | ● |  |  |  | ● |  |  |  |  | ● |  |  | ● |  |  | ●
1047 |  | 21．基礎工 | 21-1.基礎工全般 | 基礎工 | ⑤ | Ａ | 機械の据付け，組立て，移動及び解体にあたっては，必ず作業指揮者の指示に従って行っているか | 安則190 |  |  | 現場 | [8 empty] | ● | ● |  |  |  | ● |  |  |  |  | ● |  |  | ● |  |  | ●
1048 |  | 21．基礎工 | 21-1.基礎工全般 | 基礎工 | ⑥ | Ａ | 長尺ものの搬出入には，進入路，置場等を選定し，危険のない取扱いをしているか |  |  |  | 現場 | [8 empty] | ● | ● |  |  |  | ● |  |  |  |  | ● |  |  | ● |  |  | ●
1049 |  | 21．基礎工 | 21-1.基礎工全般 | 基礎工 | ⑦ | Ａ | 吊り荷作業中作業を一時停止する場合は，歯止め等を確実に行い，運転席を離れていないか | 安則185・186 |  |  | 現場 | [8 empty] | ● | ● |  |  |  | ● |  |  |  |  | ● |  |  | ● |  |  | ●
1050 |  | 21．基礎工 | 21-1.基礎工全般 | 基礎工 | ⑧ | Ａ | 巻上用ワイヤロープ及び吊り金具等には，変形，亀裂，損傷しているものは使用していないか |  |  |  | 現場 | [8 empty] | ● | ● |  |  |  | ● |  |  |  |  | ● |  |  | ● |  |  | ●
1051 |  | 21．基礎工 | 21-1.基礎工全般 | 基礎工 | ⑨ | Ａ | 巻上用ワイヤロープには，過巻防止のため，目印その他の措置を講じているか |  |  |  | 現場 | [8 empty] | ● | ● |  |  |  | ● |  |  |  |  | ● |  |  | ● |  |  | ●
1052 |  | 21．基礎工 | 21-1.基礎工全般 | 基礎工 | ⑩ | Ａ | 玉掛作業は定格荷重の範囲内で確実に行い，玉掛けがすんだらすぐ安全な場所に待避しているか |  |  |  | 現場 | [8 empty] | ● | ● |  |  |  | ● |  |  |  |  | ● |  |  | ● |  |  | ●
1053 |  | 21．基礎工 | 21-1.基礎工全般 | 基礎工 | ⑪ | Ａ | 杭のキャップは正規のものを使用し，建て込みに際してはハンマーに確実に台付しているか |  |  |  | 現場 | [8 empty] | ● | ● |  |  |  | ● | [7 empty] | ● |  |  | ●
1054 |  | 21．基礎工 | 21-1.基礎工全般 | 基礎工 | ⑫ | Ａ | 杭材の吊り込み作業には手元クレーンを使用し，引寄せ作業は行っていないか．ただし，手元クレーンが使用できない場合については，現場の状況を十分検討し作業を慎重に行っているか |  |  |  | 現場 | [8 empty] | ● | ● |  |  |  | ● | [7 empty] | ● |  |  | ●
1055 |  | 21．基礎工 | 21-1.基礎工全般 | 基礎工 | ⑬ | Ａ | リーダーに登る場合には，親綱を設置し，ロリップによる要求性能墜落制止用器具を使用しているか |  |  | ● | 現場 | [8 empty] | ● | ● |  |  |  | ● | [7 empty] | ● |  | ●
1056 |  | 21．基礎工 | 21-1.基礎工全般 | 基礎工 | ⑭ | Ａ | 中掘圧入工法の施工では排土が飛散するおそれがあるため，防護ガード等を使用して飛散防止を図っているか |  |  |  | 現場 | [8 empty] | ● | ● | [11 empty] | ● |  |  | ●
1057 |  | 21．基礎工 | 21-1.基礎工全般 | 基礎工 | ⑮ | Ａ | 杭抜き作業では機械の接地面積を大きくとり，必要に応じて敷鉄板，敷角等を使用し，地下埋設物を損傷しないように行っているか |  |  |  | 現場 | [8 empty] | ● | ● | [11 empty] | ● |  |  | ●
1058 |  | 21．基礎工 | 21-1.基礎工全般 | 基礎工 | ⑯ | Ａ | 杭抜後の穴は，空隙が生じないように念入りに埋戻しをしているか |  |  |  | 現場 | [8 empty] | ● | ● | [11 empty] | ● |  |  | ●
1059 |  | 21．基礎工 | 21-1.基礎工全般 | 基礎工 | ⑰ | Ａ | 杭抜作業では，設備は引抜き初期の最大荷重に耐えるよう十分安全なものとし，作業は慎重に行っているか |  |  |  | 現場 | [8 empty] | ● | ● | [11 empty] | ● |  |  | ●
1060 |  | 21．基礎工 | 21-2.点検 | 基礎工 | ① | Ａ | 部材，ワイヤロープ，及び付属装置，付属部品等は常に点検を行い，不良箇所は修理交換を施してから運転しているか |  |  |  | 現場 | [8 empty] | ● | ● |  |  |  | ● |  |  |  |  | ● |  |  | ● |  |  | ●
1061 |  | 21．基礎工 | 21-2.点検 | 基礎工 | ② | Ａ | 吊り込み用の器具類等は常時点検し，ひび割れ，損傷等のあるものは使用していないか |  |  |  | 現場 | [8 empty] | ● | ● |  |  |  | ● |  |  |  |  | ● |  |  | ● |  |  | ●
1062 |  | 21．基礎工 | 21-3.既製杭打機 （矢板打設） | 建設機械等 | ① | Ｅ | キャップ取付用のワイヤに損傷はないか | 安則192 |  |  | 現場 | [8 empty] | ● | ● | [11 empty] | ● |  |  | ●
1063 |  | 21．基礎工 | 21-3.既製杭打機 （矢板打設） | 建設機械等 | ② | Ｅ | 起動装置の爪は確実に作動するか | 安則192 |  |  | 現場 | [8 empty] | ● | ● | [11 empty] | ● |  |  | ●
1064 |  | 21．基礎工 | 21-3.既製杭打機 （矢板打設） | 建設機械等 | ③ | Ｅ | 足元の強度は良いか，障害物はないか |  |  | ● | 現場 | [8 empty] | ● | ● | [11 empty] | ● |  | ●
1065 |  | 21．基礎工 | 21-3.既製杭打機 （矢板打設） | 建設機械等 | ④ | Ｅ | ロッキングデバイスは確実に作動するか | 共仕2-7-5に準拠 |  |  | 現場 | [8 empty] | ● | ● | [11 empty] | ● |  |  | ●
1066 |  | 21．基礎工 | 21-3.既製杭打機 （矢板打設） | 建設機械等 | ⑤ | Ｅ | ハンマーを使用していない時は歯止め装置をかけているか |  |  |  | 現場 | [8 empty] | ● | ● | [11 empty] | ● |  |  | ●
1067 |  | 21．基礎工 | 21-3.既製杭打機 （矢板打設） | 建設機械等 | ⑥ | Ｅ | 立入禁止の措置は良いか | 安則187 |  | ● | 現場 | [8 empty] | ● | ● | [11 empty] | ● |  | ●
1068 |  | 21．基礎工 | 21-4.場所杭打機 | 建設機械等 | ① | Ｅ | 起状，巻上げ装置（クラッチ，ブレーキ等）に異常はないか | 安則190 |  |  | 現場 | [8 empty] | ● | ● |  |  |  | ● |  |  |  |  | ● |  |  | ● |  |  | ●
1069 |  | 21．基礎工 | 21-4.場所杭打機 | 建設機械等 | ② | Ｅ | 接触による危険を防止するため，第三者の立入を禁止しているか | 安則174 |  |  | 現場 | [8 empty] | ● | ● |  |  |  | ● |  |  |  |  | ● |  |  | ● |  |  | ●
1070 |  | 21．基礎工 | 21-4.場所杭打機 | 建設機械等 | ④ | Ａ | 機械は，安定した場所を選び，機械の安定を図るため必要に応じて敷鉄板，敷角又は軌条等を水平に敷設した上に据付けているか | 安則173 |  | ● | 現場 | [8 empty] | ● | ● |  |  |  | ● |  |  |  |  | ● |  |  | ● |  | ●
1071 |  | 21．基礎工 | 21-4.場所杭打機 | 建設機械等 | ⑤ | Ａ | 機械を据付けた箇所は，常に排水をよくしているか |  |  | ● | 現場 | [8 empty] | ● | ● |  |  |  | ● |  |  |  |  | ● |  |  | ● |  | ●
1072 |  | 21．基礎工 | 21-4.場所杭打機 | 建設機械等 | ⑥ | Ａ | 軟弱な地盤に据付けるときは，地盤の強度を確認し，必要に応じて地盤の改良を行うほか，敷板又は敷角等を使用し，滑動，転倒等の危険を排除をしているか | 安則173 |  | ● | 現場 | [8 empty] | ● | ● |  |  |  | ● |  |  |  |  | ● |  |  | ● |  | ●
1073 |  | 21．基礎工 | 21-5.オールケーシング工法 | 基礎工 | ① | Ａ | 機械をけん引又はジャッキで移動させるときは，指揮者の信号又は呼笛の合図のもとに作業をしているか | 安則189 |  |  | 現場 | [8 empty] | ● | ● | [11 empty] | ● |  |  | ●
1074 |  | 21．基礎工 | 21-5.オールケーシング工法 | 基礎工 | ② | Ａ | ジャッキ，滑車等は常に整備し，ワイヤロープは規定の安全率のあるものを使用しているか | 安則174・175 |  |  | 現場 | [8 empty] | ● | ● | [11 empty] | ● |  |  | ●
1075 |  | 21．基礎工 | 21-5.オールケーシング工法 | 基礎工 | ③ | Ａ | ハンマーグラブの操作中は，掘削機に近寄らない措置がなされているか．その必要があるときは，ハンマーグラブがケーシング内に入って停止してからにしているか |  |  |  | 現場 | [8 empty] | ● | ● | [11 empty] | ● |  |  | ●
1076 |  | 21．基礎工 | 21-5.オールケーシング工法 | 基礎工 | ④ | Ａ | バンドの盛り替えは，定められた作業順序によっているか |  |  |  | 現場 | [8 empty] | ● | ● | [11 empty] | ● |  |  | ●
1077 |  | 21．基礎工 | 21-5.オールケーシング工法 | 基礎工 | ⑤ | Ａ | ケーシング内に入るときは，あらかじめ換気をするか，又は有害ガス等を測定して危険のないことを確認しているか |  |  |  | 現場 | [8 empty] | ● | ● | [11 empty] | ● |  |  | ●
1078 |  | 21．基礎工 | 21-6.リバースサーキュレーションドリル工法 | 基礎工 | ① | Ａ | 櫓の組立て，解体，移動の作業は，作業指揮者の直接の指揮の下に作業を行なっているか | 安則190 |  |  | 現場 | [8 empty] | ● | ● | [11 empty] | ● |  |  | ●
1079 |  | 21．基礎工 | 21-6.リバースサーキュレーションドリル工法 | 基礎工 | ② | Ａ | 櫓の作業台上にあるワイヤロープ類は，常に整理しているか |  |  |  | 現場 | [8 empty] | ● | ● | [11 empty] | ● |  |  | ●
1080 |  | 21．基礎工 | 21-6.リバースサーキュレーションドリル工法 | 基礎工 | ③ | Ａ | ケーシング打込み又は引抜き中は，必要な作業員以外の者は櫓に近づけていないか |  |  | ● | 現場 | [8 empty] | ● | ● | [11 empty] | ● |  | ●
1081 |  | 21．基礎工 | 21-6.リバースサーキュレーションドリル工法 | 基礎工 | ④ | Ａ | ケーシング等の横引はしていないか |  |  |  | 現場 | [8 empty] | ● | ● | [11 empty] | ● |  |  | ●
1082 |  | 21．基礎工 | 21-6.リバースサーキュレーションドリル工法 | 基礎工 | ⑤ | Ａ | ロッドの継ぎ足し又は撤去の作業中は，手や指をはさまれないように十分注意しているか |  |  |  | 現場 | [8 empty] | ● | ● | [11 empty] | ● |  |  | ●
1083 |  | 21．基礎工 | 21-6.リバースサーキュレーションドリル工法 | 基礎工 | ⑥ | Ａ | 手元クレーンを使用して，トレミー管や鉄筋かごを投入する作業では，クレーン運転手，玉掛者及び合図者は合図方法を定め，確実な合図のもとに作業をしているか |  |  |  | 現場 | [8 empty] | ● | ● | [11 empty] | ● |  |  | ●
1084 |  | 21．基礎工 | 21-6.リバースサーキュレーションドリル工法 | 基礎工 | ⑦ | Ａ | 強風時は，クレーンのブームを倒し，櫓はケーシングと連結して転倒防止を図っているか |  |  |  | 現場 | [8 empty] | ● | ● | [11 empty] | ● |  |  | ●
1085 |  | 21．基礎工 | 21-7.オープンケーソン基礎工事，深礎工法 共通 | 基礎工 | ① | Ａ | 掘削時においては土質等の変化に常に留意し，変化があった場合は適切な対策を講じているか |  |  |  | 現場 | [8 empty] | ● | ● | [11 empty] | ● |  |  | ●
1086 |  | 21．基礎工 | 21-7.オープンケーソン基礎工事，深礎工法 共通 | 基礎工 | ② | Ａ | ガス検知機，酸素濃度測定器具その他の諸器機は，常時使用できるよう整備しているか | 酸欠則4 |  |  | 現場 | [8 empty] | ● | ● | [11 empty] | ● |  |  | ●
1087 |  | 21．基礎工 | 21-7.オープンケーソン基礎工事，深礎工法 共通 | 基礎工 | ③ | Ａ | 有毒ガス等（酸素欠乏空気を含む）の発生のおそれがある潜函又は深さ２０ｍをこえる潜函等では，送気のための設備を設けているか | 安則377 酸欠則5 |  |  | 現場 | [8 empty] | ● | ● | [11 empty] | ● |  |  | ●
1088 |  | 21．基礎工 | 21-7.オープンケーソン基礎工事，深礎工法 共通 | 基礎工 | ④ | Ａ | 入坑前に有害ガスの有無，酸素欠乏について測定しているか．測定にあたっては指定された者（酸欠危険作業については，作業主任者）が行っているか | 酸欠則3・11 |  |  | 現場 | [8 empty] | ● | ● | [11 empty] | ● |  |  | ●
1089 |  | 21．基礎工 | 21-7.オープンケーソン基礎工事，深礎工法 共通 | 基礎工 | ⑤ | Ａ | 可燃性ガスが発生するおそれのある坑に入坑するときは，マッチ，ライター等は持ちこんでいないか |  |  |  | 現場 | [8 empty] | ● | ● | [11 empty] | ● |  |  | ●
1090 |  | 21．基礎工 | 21-7.オープンケーソン基礎工事，深礎工法 共通 | 基礎工 | ⑥ | Ａ | 入坑中に有害ガス，酸素欠乏等の発生を認めたときは，直ちに坑外に退避しているか | 酸欠則14 |  |  | 現場 | [8 empty] | ● | ● | [11 empty] | ● |  |  | ●
1091 |  | 21．基礎工 | 21-7.オープンケーソン基礎工事，深礎工法 共通 | 基礎工 | ⑦ | Ａ | 坑内の出入には，昇降設備を使用し，バケットには乗っていないか |  |  |  | 現場 | [8 empty] | ● | ● | [11 empty] | ● |  |  | ●
1092 |  | 21．基礎工 | 21-7.オープンケーソン基礎工事，深礎工法 共通 | 基礎工 | ⑧ | Ａ | 緊急時の信号・合図及び，退避の方法をあらかじめ定めているか |  |  |  | 計画 | [8 empty] | ● | ● | [11 empty] | ● |  |  | ●
1093 |  | 21．基礎工 | 21-7.オープンケーソン基礎工事，深礎工法 共通 | 基礎工 | ⑨ | Ａ | 機械の故障，電気関係の不備，漏電等を生じたときは，修理完了までは使用を禁止しているか |  |  |  | 現場 | [8 empty] | ● | ● | [11 empty] | ● |  |  | ●
1094 |  | 21．基礎工 | 21-8.オープンケーソン基礎工事 | 基礎工 | ① | Ａ | 掘削は小きざみにし，無理な掘り起しをしていないか |  |  |  | 現場 | [21 empty] | ● |  |  | ●
1095 |  | 21．基礎工 | 21-8.オープンケーソン基礎工事 | 基礎工 | ② | Ａ | 刃口の掘削は，作業主任者の指示に従って行っているか |  |  |  | 現場 | [8 empty] | ● | ● | [11 empty] | ● |  |  | ●
1096 |  | 21．基礎工 | 21-8.オープンケーソン基礎工事 | 基礎工 | ③ | Ａ | 沈下の合図があったときは，所定の場所に退避させ，退避を確認してから沈下を行っているか |  |  |  | 現場 | [8 empty] | ● | ● | [11 empty] | ● |  |  | ●
1097 |  | 21．基礎工 | 21-9.深礎工法 | 基礎工 | ① | Ａ | コンクリート打設には，原則として，トレミー管又はシュートを使用しているか |  |  |  | 現場 | [8 empty] | ● | ● | [11 empty] | ● |  |  | ●
1098 |  | 21．基礎工 | 21-9.深礎工法 | 基礎工 | ② | Ａ | ２段切拡げの場合には，下段の作業は中止しているか．やむを得ず作業を行う場合は，堅固な防護施設を設けているか |  |  |  | 現場 | [8 empty] | ● | ● | [11 empty] | ● |  |  | ●
1099 |  | 21．基礎工 | 21-9.深礎工法 | 基礎工 | ③ | Ａ | 作業開始前に，開壁の状況，ライナープレートの異常の有無を点検しているか |  |  |  | 現場 | [8 empty] | ● | ● | [11 empty] | ● |  |  | ●
1100 |  | 21．基礎工 | 21-9.深礎工法 | 基礎工 | ④ | Ａ | 坑口作業員は，坑内作業員が入坑中に坑口を離れていないか |  |  |  | 現場 | [8 empty] | ● | ● | [11 empty] | ● |  |  | ●
1101 |  | 21．基礎工 | 21-9.深礎工法 | 基礎工 | ⑤ | Ａ | 坑内作業員は，バケットの昇降中は内壁に身を寄せ，退避しているか |  |  |  | 現場 | [8 empty] | ● | ● | [11 empty] | ● |  |  | ●
1102 |  | 21．基礎工 | 21-9.深礎工法 | 基礎工 | ⑥ | Ａ | 昇降には梯子等の昇降設備を設け，かつ非常用梯子等を設けているか．梯子は，損傷，変形，腐食等がないことを確認しているか |  |  |  | 現場 | [8 empty] | ● | ● | [11 empty] | ● |  |  | ●
1103 |  | 21．基礎工 | 21-9.深礎工法 | 基礎工 | ⑦ | Ａ | 地下水位以下を掘進するときは，排水設備等を用い，湧水対策等を確立してから作業を進めているか |  |  |  | 現場 | [8 empty] | ● | ● | [11 empty] | ● |  |  | ●
|  | - | - | 【ニューマチックケーソン工】
1104 |  | 22．ニューマチックケーソン工 | 22-1.事前調査 | 圧気工事 | ① | Ａ | 有毒ガス，地熱，酸素欠乏のおそれ等について調査を行い，その結果を記録・保存しているか |  |  |  | 現場 | [24 empty] | ●
1105 |  | 22．ニューマチックケーソン工 | 22-1.事前調査 | 圧気工事 | ② | Ａ | 砂れき層等酸素欠乏空気発生のおそれのある地層を掘削する場合の圧気工法の圧気のかかる部分から周辺１ｋｍ以内の範囲にある井戸，配管について，酸欠空気漏出の有無について調査しているか | 酸欠則24 |  | ● | 計画 | [23 empty] | ●
1106 |  | 22．ニューマチックケーソン工 | 22-2.圧気作業 | 圧気工事 | ① | Ａ | 圧力０．１ＭＰａ以上の圧気を必要とする場合には，高圧室内作業主任者の免許を有する者を作業主任者に選任しているか | 高圧則10 |  |  | 現場 | [24 empty] | ●
1107 |  | 22．ニューマチックケーソン工 | 22-2.圧気作業 | 圧気工事 | ② | Ａ | 高圧室作業に関する特別教育を，全作業員に行っているか | 高圧則11 |  |  | 現場 | [24 empty] | ●
1108 |  | 22．ニューマチックケーソン工 | 22-2.圧気作業 | 圧気工事 | ③ | Ａ | 下記の業務については，その業務について特別の教育を受けた者以外は作業に従事させていないか．また，作業中はその持場を離れていないか ① 作業室への送気を調節するための弁又はコックを操作する業務（ゲージ係） ② 高圧室に出入りする作業員に加圧又は減圧を行うための送気又は排気の調節弁又はコックを操作する業務（ロックテンダー） |  |  |  | 現場 | [24 empty] | ●
1109 |  | 22．ニューマチックケーソン工 | 22-2.圧気作業 | 圧気工事 | ④ | Ａ | 非常事態に対する対策を検討し，連絡方法，信号，合図等及び作業員の避難の方法をあらかじめ定めているか | 安衛法25・30 |  |  | 現場 | [24 empty] | ●
1110 |  | 22．ニューマチックケーソン工 | 22-2.圧気作業 | 圧気工事 | ⑤ | Ａ | ０．１ＭＰａ以上の圧気工法による作業を行うときは，作業員の救護に関する器具等を備え付けているか | 安則24の3 安衛令9の2 |  |  | 現場 | [24 empty] | ●
1111 |  | 22．ニューマチックケーソン工 | 22-2.圧気作業 | 圧気工事 | ⑥ | Ａ | 救護に関し備え付けられた機械等の使用方法及び救急処置，安全な救護の方法等について訓練を行い，これを記録しているか | 安則24の4 |  |  | 現場 | [24 empty] | ●
1112 |  | 22．ニューマチックケーソン工 | 22-2.圧気作業 | 圧気工事 | ⑦ | Ａ | 作業員の救護に関し，次の事項を定めているか ① 救護に関する組織 ② 救護に関し必要な機械等の点検整備に関する事項 ③ 救護に関する訓練の実施に関する事項 | 安則24の5 |  |  | 現場 | [24 empty] | ●
1113 |  | 22．ニューマチックケーソン工 | 22-2.圧気作業 | 圧気工事 | ⑧ | Ａ | 高圧室内において作業を行う作業員の人数及び氏名を常時確認することができる措置を講じているか | 安則24の6 |  |  | 現場 | [24 empty] | ●
1114 |  | 22．ニューマチックケーソン工 | 22-2.圧気作業 | 圧気工事 | ⑨ | Ａ | 工事責任者は作業員の救護に関し技術的事項を管理するものを選任し，その者を工事現場に常駐させ，安全に関し必要な措置をとらせているか | 安則24の7・24の8・24の9 |  |  | 現場 | [24 empty] | ●
1115 |  | 22．ニューマチックケーソン工 | 22-2.圧気作業 | 圧気工事 | ⑩ | Ａ | 高圧室作業員には，定期的に特殊健康診断を行い，不適当な者には作業をさせていないか | 高圧則38・41 |  |  | 現場 | [24 empty] | ●
1116 |  | 22．ニューマチックケーソン工 | 22-2.圧気作業 | 圧気工事 | ⑪ | Ａ | 高圧室作業員の勤務表を作り，健康管理を行っているか | 高圧則15 |  |  | 現場 | [24 empty] | ●
1117 |  | 22．ニューマチックケーソン工 | 22-2.圧気作業 | 圧気工事 | ⑫ | Ａ | あらかじめ減圧を停止し圧力および時間等を示した作業計画書を作成し当該計画により作業を行うようしているか。またその内容を当該作業員に周知しているか |  |  |  | 現場 | [24 empty] | ●
1118 |  | 22．ニューマチックケーソン工 | 22-2.圧気作業 | 圧気工事 | ⑬ | Ａ | 作業員以外の者が圧気室に入ることを禁止しているか．特に入室の必要がある者については，その都度，高圧室内作業主任者が許可を与えているか | 高圧則13 |  |  | 現場 | [24 empty] | ●
1119 |  | 22．ニューマチックケーソン工 | 22-2.圧気作業 | 圧気工事 | ⑭ | Ａ | 加圧，減圧の速度は毎分0.08MPa 以下としているか。また，減圧を停止する圧力および当該圧力下において減圧を停止する時間は厚生労働大臣が定める方法によっているか | 高圧則14・18 |  |  | 現場 | [24 empty] | ●
1120 |  | 22．ニューマチックケーソン工 | 22-2.圧気作業 | 圧気工事 | ⑮ | Ａ | 連絡方法，信号，合図等を規定し，全作業員に周知させているか | 高圧則21 |  |  | 現場 | [24 empty] | ●
1121 |  | 22．ニューマチックケーソン工 | 22-2.圧気作業 | 圧気工事 | ⑯ | Ａ | 減圧に要する時間を高圧室内作業員に周知しているか | 高圧則20 |  |  | 現場 | [24 empty] | ●
1122 |  | 22．ニューマチックケーソン工 | 22-2.圧気作業 | 圧気工事 | ⑰ | Ａ | 非常時の退避方法について作業員に周知しているか |  |  |  | 現場 | [24 empty] | ●
1123 |  | 22．ニューマチックケーソン工 | 22-2.圧気作業 | 圧気工事 | ⑱ | Ａ | 再圧室は常時使用出来る状態であるか確認しているか | 高圧則44 |  |  | 現場 | [24 empty] | ●
1124 |  | 22．ニューマチックケーソン工 | 22-2.圧気作業 | 圧気工事 | ⑲ | Ａ | 作業主任者は携帯式の圧力計，懐中電灯，ガス測定器，非常信号用器具を携帯しているか | 高圧則26 |  |  | 現場 | [24 empty] | ●
1125 |  | 22．ニューマチックケーソン工 | 22-2.圧気作業 | 圧気工事 | ⑳ | Ａ | 作業員に高圧下における可燃物の燃焼危険について周知しているか | 高圧則25の2 |  |  | 現場 | [24 empty] | ●
1126 |  | 22．ニューマチックケーソン工 | 22-2.圧気作業 | 圧気工事 | ㉑ | Ａ | マッチ・ライター等，発火のおそれのあるものの持込みは禁止し，その旨を表示しているか | 高圧則25の2 |  |  | 現場 | [24 empty] | ●
1127 |  | 22．ニューマチックケーソン工 | 22-2.圧気作業 | 圧気工事 | ㉒ | Ａ | 溶接，溶断等火気又はアークを使用する作業を行っていないか | 高圧則25の2 |  |  | 現場 | [24 empty] | ●
1128 |  | 22．ニューマチックケーソン工 | 22-2.圧気作業 | 圧気工事 | ㉓ | Ａ | 作業室の気積は，作業員１人について，４ｍ3 以上確保できるように計画しているか | 高圧則2 |  |  | 計画 | [24 empty] | ●
1129 |  | 22．ニューマチックケーソン工 | 22-2.圧気作業 | 圧気工事 | ㉔ | Ａ | 送気設備の故障，出水等，他の事故により高圧室内作業員に危険又は健康障害の生ずるおそれがあるときは，高圧室内作業員を潜函，圧気シールド等の外部へ退避させているか | 高圧則23 |  |  | 現場 | [24 empty] | ●
1130 |  | 22．ニューマチックケーソン工 | 22-2.圧気作業 | 圧気工事 | ㉕ | Ａ | 事故により高圧室内作業員を外部に退避させたときは，送気設備の異常の有無，潜函等の異常な沈下の有無及び傾斜の状態，部材の変形等について点検し，安全を確認した後でなければ，内部を点検する者等を潜函，圧気シールド等に入れていないか | 高圧則23 |  |  | 現場 | [24 empty] | ●
1131 |  | 22．ニューマチックケーソン工 | 22-2.圧気作業 | 圧気工事 | ㉖ | Ａ | 作業室内において発破を行ったときは，作業室内の空気が，発破前の状態に復するまで，高圧室内作業員を入室させていないか | 高圧則25 |  |  | 現場 | [24 empty] | ●
1132 |  | 22．ニューマチックケーソン工 | 22-3.仮設備 | 圧気工事 | ① | Ａ | 停電，故障等による送気の中断に対処し得るよう，予備のコンプレッサを用意しているか（予備のコンプレッサは他の系統の動力を使用しているか） |  |  |  | 現場 | [24 empty] | ●
1133 |  | 22．ニューマチックケーソン工 | 22-3.仮設備 | 圧気工事 | ② | Ａ | 作業室及び気閘室への圧縮空気並びに冷却装置を通過した空気温度が異常に上昇した場合は，関係者にすみやかに知らせるための自動警報装置を設けているか | 高圧則7の2 |  |  | 現場 | [24 empty] | ●
1134 |  | 22．ニューマチックケーソン工 | 22-3.仮設備 | 圧気工事 | ③ | Ａ | 自記気圧計，送気自動調節装置を取り付け，作業室内の気圧管理を確実に行っているか |  |  |  | 現場 | [24 empty] | ●
1135 |  | 22．ニューマチックケーソン工 | 22-3.仮設備 | 圧気工事 | ④ | Ａ | 送気管，送排気弁，空気圧縮機，空気洗浄装置等は常に点検し，不備のないよう保管管理しているか | 高圧則22 |  |  | 現場 | [24 empty] | ●
1136 |  | 22．ニューマチックケーソン工 | 22-3.仮設備 | 圧気工事 | ⑤ | Ａ | 気閘は，原則として人用気閘（マンロック）と材料用気閘（マテリアルロック）を独立して設置し，常時使用できるよう点検管理を行っているか |  |  |  | 現場 | [24 empty] | ●
1137 |  | 22．ニューマチックケーソン工 | 22-3.仮設備 | 圧気工事 | ⑥ | Ａ | 潜函において，気閘は，原則として水面上にあるようにシャフトの組立てを行っているか |  |  |  | 現場 | [24 empty] | ●
1138 |  | 22．ニューマチックケーソン工 | 22-3.仮設備 | 圧気工事 | ⑦ | Ａ | 気閘室の床面積及び気積は，加圧又は減圧を受ける高圧室内作業者１人について，それぞれ０．３ｍ2以上及び０．６ｍ3以上としているか | 高圧則3 |  |  | 現場 | [24 empty] | ●
1139 |  | 22．ニューマチックケーソン工 | 22-3.仮設備 | 圧気工事 | ⑧ | Ａ | 圧力０．１ＭＰａ以上の気圧下に使用する気閘室には，自記記録圧力計を備えているか | 高圧則20の2 |  |  | 現場 | [24 empty] | ●
1140 |  | 22．ニューマチックケーソン工 | 22-3.仮設備 | 圧気工事 | ⑨ | Ａ | 気閘室の床面の照明は２０ルックス以上とし，気閘室内の温度が１０℃以下の場合は，適当な保温用具を設けること．また，気閘室内には椅子その他の休息用具を設けているか | 高圧則20 |  |  | 現場 | [24 empty] | ●
1141 |  | 22．ニューマチックケーソン工 | 22-3.仮設備 | 圧気工事 | ⑩ | Ａ | ホスピタルロック（再圧室）を用意し，常時使用できる状態にしているか | 高圧則42 |  |  | 現場 | [24 empty] | ●
1142 |  | 22．ニューマチックケーソン工 | 22-3.仮設備 | 圧気工事 | ⑪ | Ａ | 再圧室は，法令で定める構造規格に合致したもので，送・排気設備，外部との連絡設備，暖房設備及び消火設備などを完備したものであるか |  |  |  | 現場 | [24 empty] | ●
1143 |  | 22．ニューマチックケーソン工 | 22-3.仮設備 | 圧気工事 | ⑫ | Ａ | 有毒ガス及び酸素欠乏空気による事故を防止するため，換気は十分に行い，ガス，酸素の測定及びそれらへの対策として必要な措置を講じているか | 高圧則17 |  |  | 現場 | [24 empty] | ●
1144 |  | 22．ニューマチックケーソン工 | 22-3.仮設備 | 圧気工事 | ⑬ | Ａ | 作業室および気こう室における酸素，窒素または炭酸ガスの分圧は，作業室内作業員の健康障害を防止するため，酸素は18kPa 以上160kPa 以下（ただし，気こう室においても高圧室内作業者に減圧を行う場合にあっては， 18kPa 以上220kPa 以下），窒素は400kPa 以下，炭酸ガスは0.5kPa 以下となるように換気その他必要な措置を講じているか | 高圧則16 |  |  | 現場 | [24 empty] | ●
1145 |  | 22．ニューマチックケーソン工 | 22-3.仮設備 | 圧気工事 | ⑭ | Ａ | 作業室内及びロック内には十分な照明を行っているか |  |  |  | 現場 | [24 empty] | ●
1146 |  | 22．ニューマチックケーソン工 | 22-3.仮設備 | 圧気工事 | ⑮ | Ａ | 作業室，シャフト及び気閘室には，停電による異常事態の発生に備え，避難経路が確認できる非常灯を設置しているか |  |  |  | 現場 | [24 empty] | ●
1147 |  | 22．ニューマチックケーソン工 | 22-3.仮設備 | 圧気工事 | ⑯ | Ａ | 作業室内において電動式の掘削・積込機械を使用する場合は，電気機器の漏電による感電の危険を防止するため，必要な措置を講じているか |  |  |  | 現場 | [24 empty] | ●
1148 |  | 22．ニューマチックケーソン工 | 22-3.仮設備 | 圧気工事 | ⑰ | Ａ | 作業室内において電気発破を使用する場合は，函内照明配線等からの漏洩電流による爆発がないように，適切な措置を講じているか |  |  |  | 現場 | [24 empty] | ●
1149 |  | 22．ニューマチックケーソン工 | 22-3.仮設備 | 圧気工事 | ⑱ | Ａ | 作業室及びロックと外部との連絡設備を必ず設けているか（独立した２系統の設備としているか） | 高圧則21 |  |  | 現場 | [24 empty] | ●
1150 |  | 22．ニューマチックケーソン工 | 22-3.仮設備 | 圧気工事 | ⑲ | Ａ | 信号配線は，専用回路としているか |  |  |  | 現場 | [24 empty] | ●
1151 |  | 22．ニューマチックケーソン工 | 22-3.仮設備 | 圧気工事 | ⑳ | Ａ | 電球及び開閉器等は防爆構造のものを使用し，他の可燃物に対する着火源とならないようにしているか | 高圧則25の2 |  |  | 現場 | [24 empty] | ●
1152 |  | 22．ニューマチックケーソン工 | 22-3.仮設備 | 圧気工事 | ㉑ | Ａ | 停電時の対策のために，異なる２系統から受電するか又は，専用発電機を設備しているか（切り替え送電にあたっては，自動的に行える設備としているか） |  |  |  | 現場 | [24 empty] | ●
1153 |  | 22．ニューマチックケーソン工 | 22-3.仮設備 | 圧気工事 | ㉒ | Ａ | 引き込み用主開閉器，分岐開閉器，及び遮断器は原則として圧気されていない箇所に設けているか |  |  |  | 現場 | [24 empty] | ●
1154 |  | 22．ニューマチックケーソン工 | 22-3.仮設備 | 圧気工事 | ㉓ | Ａ | 電動機は，全閉形電動機を使用しているか |  |  |  | 現場 | [24 empty] | ●
1155 |  | 22．ニューマチックケーソン工 | 22-3.仮設備 | 圧気工事 | ㉔ | Ａ | 移動用電動器及び移動用照明器具は，必ず感電防止用漏電遮断器を接続して配線しているか |  |  |  | 現場 | [24 empty] | ●
1156 |  | 22．ニューマチックケーソン工 | 22-3.仮設備 | 圧気工事 | ㉕ | Ａ | 作業室内で使用する電動機器の接地は，原則として接地線を用い，函外において接地工事を行っているか |  |  |  | 現場 | [24 empty] | ●
1157 |  | 22．ニューマチックケーソン工 | 22-3.仮設備 | 圧気工事 | ㉖ | Ａ | 圧気工事現場には，消火設備を設けているか |  |  |  | 現場 | [24 empty] | ●
1158 |  | 22．ニューマチックケーソン工 | 22-4.施工中の調査及び管理 | 圧気工事 | ① | Ａ | 工事の進捗にともない周辺の地表面，隣接構造物等に変状をきたすことのないように，一定期間定期的に観測を行い，必要に応じて適切な対策を講じているか |  |  |  | 現場 | [24 empty] | ●
1159 |  | 22．ニューマチックケーソン工 | 22-4.施工中の調査及び管理 | 圧気工事 | ② | Ａ | 可燃性ガスが発生するおそれのあるときは，爆発又は火災を防止するため，可燃性ガスの濃度を測定する者を指名し，毎日作業を開始する前に，当該可燃性ガスの濃度を測定し，その結果を記録しているか | 安則382の2 |  |  | 現場 | [24 empty] | ●
1160 |  | 22．ニューマチックケーソン工 | 22-4.施工中の調査及び管理 | 圧気工事 | ③ | Ａ | 高圧室内作業を行うときは，設備について定められた期間ごとに点検し，作業員に危険又は健康障害の生ずるおそれがあると認められたときは，修理その他必要な措置を講じているか．また，修理その他必要な措置を講じたときは，その都度，その概要を記録して，これを３年間保存しているか | 高圧則22 |  |  | 現場 | [24 empty] | ●
1161 |  | 22．ニューマチックケーソン工 | 22-4.施工中の調査及び管理 | 圧気工事 | ④ | Ａ | 圧気作業現場には，その日の作業を開始する前に，当該作業場における空気中の酸素の濃度を測定しているか．また，測定を行ったときは，その都度記録して，これを３年間保存しているか | 酸欠則3 |  |  | 現場 | [24 empty] | ●
1162 |  | 22．ニューマチックケーソン工 | 22-4.施工中の調査及び管理 | 圧気工事 | ⑤ | Ａ | 酸素欠乏空気の発生するおそれのある地層，又はこれに接近する箇所において圧気工法による作業を行うときは，当該作業により酸素欠乏の空気が漏出するおそれのある井戸又は配管について，空気の漏出の有無，及びその空気中の酸素の濃度を定められた範囲で調査しているか | 酸欠則24 |  | ● | 計画 | [23 empty] | ●
1163 |  | 22．ニューマチックケーソン工 | 22-5.ニューマチックケーソン基礎工事 | 圧気工事 | ① | Ａ | 据え付け地盤は十分な支持力を有する不陸のない地盤としているか |  |  |  | 現場 | [24 empty] | ●
1164 |  | 22．ニューマチックケーソン工 | 22-5.ニューマチックケーソン基礎工事 | 圧気工事 | ② | Ａ | 作業室及び気閘室とケーソン外部との連絡には，必ず通話装置を含む２系統以上の連絡装置を設置しているか | 高圧則21 |  |  | 現場 | [24 empty] | ●
1165 |  | 22．ニューマチックケーソン工 | 22-5.ニューマチックケーソン基礎工事 | 圧気工事 | ③ | Ａ | 掘下げの深さが２０ｍを超えるときは，作業を行う箇所と外部との連絡のための電話，電鈴等の設備を設けているか | 安則377 |  |  | 現場 | [24 empty] | ●
1166 |  | 22．ニューマチックケーソン工 | 22-5.ニューマチックケーソン基礎工事 | 圧気工事 | ④ | Ａ | 停電，事故等の場合の退避については，常に方法，順序等を訓練しているか | 安衛法25 |  |  | 現場 | [24 empty] | ●
1167 |  | 22．ニューマチックケーソン工 | 22-5.ニューマチックケーソン基礎工事 | 圧気工事 | ⑤ | Ａ | 潜函に入る場合，室内に人員がいないときは１人で入っていないか |  |  |  | 現場 | [24 empty] | ●
1168 |  | 22．ニューマチックケーソン工 | 22-5.ニューマチックケーソン基礎工事 | 圧気工事 | ⑥ | Ａ | 掘削土砂排出用のバケットとワイヤロープとの連結器具及びワイヤロープ等は常に点検し，不備のまま使用していないか |  |  |  | 現場 | [24 empty] | ●
1169 |  | 22．ニューマチックケーソン工 | 22-5.ニューマチックケーソン基礎工事 | 圧気工事 | ⑦ | Ａ | バケットの反転止金具は，昇降ごとにはずれていないことを確認しているか |  |  |  | 現場 | [24 empty] | ●
1170 |  | 22．ニューマチックケーソン工 | 22-5.ニューマチックケーソン基礎工事 | 圧気工事 | ⑧ | Ａ | バケットはシャフトの中程に宙吊にして止めていないか |  |  |  | 現場 | [24 empty] | ●
1171 |  | 22．ニューマチックケーソン工 | 22-5.ニューマチックケーソン基礎工事 | 圧気工事 | ⑨ | Ａ | 潜函の上扉，下扉は常に点検し，開閉が円滑に行われるようにしているか |  |  |  | 現場 | [24 empty] | ●
1172 |  | 22．ニューマチックケーソン工 | 22-5.ニューマチックケーソン基礎工事 | 圧気工事 | ⑩ | Ａ | 作業員が安全に昇降するための設備を設けているか |  |  |  | 現場 | [24 empty] | ●
1173 |  | 22．ニューマチックケーソン工 | 22-5.ニューマチックケーソン基礎工事 | 圧気工事 | ⑪ | Ａ | 潜函に出入する際は，扉の上に乗っていないか |  |  |  | 現場 | [24 empty] | ●
1174 |  | 22．ニューマチックケーソン工 | 22-5.ニューマチックケーソン基礎工事 | 圧気工事 | ⑫ | Ａ | 止むを得ない場合を除いて，バケットに乗って昇降していないか |  |  |  | 現場 | [24 empty] | ●
1175 |  | 22．ニューマチックケーソン工 | 22-5.ニューマチックケーソン基礎工事 | 圧気工事 | ⑬ | Ａ | 掘削土砂の排出，資材の搬入等は相互に信号を確認してから行っているか |  |  |  | 現場 | [24 empty] | ●
1176 |  | 22．ニューマチックケーソン工 | 22-5.ニューマチックケーソン基礎工事 | 圧気工事 | ⑭ | Ａ | 掘削作業は，地質図，沈下関係資料等により確認したうえで行っているか |  |  |  | 現場 | [24 empty] | ●
1177 |  | 22．ニューマチックケーソン工 | 22-5.ニューマチックケーソン基礎工事 | 圧気工事 | ⑮ | Ａ | 掘削はシャフトの中心より外側へ小刻みに掘り進み，刃口下方は５０ｃｍ以上掘り下げていないか | 高圧則25の3 |  |  | 現場 | [24 empty] | ●
1178 |  | 22．ニューマチックケーソン工 | 22-5.ニューマチックケーソン基礎工事 | 圧気工事 | ⑯ | Ａ | 減圧して潜函を沈下させる場合には，作業員を必ず外部へ退避させてから行っているか | 高圧則24 |  |  | 現場 | [24 empty] | ●
1179 |  | 22．ニューマチックケーソン工 | 22-5.ニューマチックケーソン基礎工事 | 圧気工事 | ⑰ | Ａ | 作業室内で発破を行った場合には，十分換気して清浄な空気になってから入っているか | 高圧則25 |  |  | 現場 | [24 empty] | ●
1180 |  | 22．ニューマチックケーソン工 | 22-5.ニューマチックケーソン基礎工事 | 圧気工事 | ⑱ | Ａ | 昇降設備，連絡設備，送気設備が故障しているとき，潜函内部へ多量の水が浸入するおそれのあるときは，潜函などの内部で掘削の作業を行っていないか | 安則378 |  |  | 現場 | [24 empty] | ●
|  | - | - | 【コンクリート工】
1181 |  | 23．コンクリート工 | 23-1.一般事項 | コンクリート工事 | ① | Ａ | ケーブルクレーンによるコンクリート打設のときは，バケットの直下に立入らないこと等の注意事項を，予め作業員に十分周知しているか |  |  |  | 現場 | [8 empty] | ● | ● | ● | ● |  |  |  | ● |  |  | ● | ● | ● | ● | ● |  | ●
1182 |  | 23．コンクリート工 | 23-2.荷重 | 崩壊・倒壊（掘削関係） | ① | Ｂ | 本工事に必要な型枠支保工，足場等の仮設構造物の計画及び設計に当たっては，工事施工中それらのものに作用する荷重により生ずる応力を詳細に検討し，工事の各段階において生ずる種々の荷重に耐え得るものとなっているか．また，理論上は鉛直荷重のみが予想される場合にあっても，鉛直荷重の５パーセントの水平力に対して十分耐え得る仮設構造物となっているか．さらに，養生シート等を張る足場にあっては，特に風圧に対して十分検討を加え，安全な構造にして取り付けされているか． | 公災17 |  |  | 計画 | [8 empty] | ● | ● | ● | ● |  |  |  | ● |  |  | ● | ● | ● | ● | ● |  | ●
1183 |  | 23．コンクリート工 | 23-3.鉄筋工 | コンクリート工事 | ① | Ａ | 加工場は，常に材料及び工具類を整理整頓しているか |  |  |  | 現場 | [15 empty] | ● |  |  | ● | ● | ● | ● | ● |  | ●
1184 |  | 23．コンクリート工 | 23-3.鉄筋工 | コンクリート工事 | ② | Ａ | 鉄筋加工機及び工具類は作業前に点検し，適正な工具を使用し，不良品は使用していないか |  |  |  | 現場 | [15 empty] | ● |  |  | ● | ● | ● | ● | ● |  | ●
1185 |  | 23．コンクリート工 | 23-3.鉄筋工 | コンクリート工事 | ③ | Ａ | 長尺物は２人以上で持ち，無理な運搬はしていないか．また，バラものは束ねて運搬しているか |  |  |  | 現場 | [8 empty] | ● | ● | ● | ● | ● | ● |  | ● |  |  | ● | ● | ● | ● | ● |  | ●
1186 |  | 23．コンクリート工 | 23-3.鉄筋工 | コンクリート工事 | ④ | Ａ | 運搬中は他のものに接触しないよう前後を注意しているか．曲げた長尺鉄筋等は特に注意しているか |  |  |  | 現場 | [15 empty] | ● |  |  | ● | ● | ● | ● | ● |  | ●
1187 |  | 23．コンクリート工 | 23-3.鉄筋工 | コンクリート工事 | ⑥ | Ａ | 鉄筋の組立箇所では，鉄筋上に歩み板を敷く等により，安全な通路を確保しているか |  |  |  | 現場 | [8 empty] | ● | ● | ● | ● | ● | ● |  | ● |  |  |  | ● |  | ● | ● |  | ●
1188 |  | 23．コンクリート工 | 23-3.鉄筋工 | 墜落・飛来落下 | ⑦ | Ｅ | 鉄筋組立時に足場は確保しているか | 標準ｺﾝｸﾘｰﾄ |  |  | 現場 | [15 empty] | ● |  |  |  | ● |  | ● | ● |  | ●
1189 |  | 23．コンクリート工 | 23-4.型わく工 | コンクリート工事 | ① | Ａ | 型わく支保工は，コンクリート打設の方法に応じた堅固な構造のものとし，組立図に従って組立てているか．なお，組立図は，部材の設計計算に基づき作成しているか | 安則239・240 |  | ● | 現場 | [8 empty] | ● | ● | ● | ● | ● | ● |  | ● |  |  | ● | ● | ● | ● | ● | ●
1190 |  | 23．コンクリート工 | 23-4.型わく工 | コンクリート工事 | ② | Ａ | 型わく支保工は，倒壊事故を防止する措置を講じたものとしているか | 安則242 |  | ● | 現場 | [8 empty] | ● | ● | ● | ● | ● | ● |  | ● |  |  | ● | ● | ● | ● | ● | ●
1191 |  | 23．コンクリート工 | 23-4.型わく工 | コンクリート工事 | ③ | Ａ | 材料は著しい損傷，変形又は腐食があるものを使っていないか | 安則237 |  |  | 現場 | [8 empty] | ● | ● | ● | ● | ● | ● |  | ● |  |  | ● | ● | ● | ● | ● |  | ●
1192 |  | 23．コンクリート工 | 23-4.型わく工 | コンクリート工事 | ④ | Ａ | 型わく支保工の組立・解体の作業は，技能講習を修了した作業主任者の直接の指揮により行っているか | 安則247 |  |  | 現場 | [8 empty] | ● | ● | ● | ● | ● | ● |  | ● |  |  | ● | ● | ● | ● | ● |  | ●
1193 |  | 23．コンクリート工 | 23-4.型わく工 | コンクリート工事 | ⑤ | Ａ | 強風，大雨等の悪天候のため，作業の実施について危険が予想されるときは，作業を中止しているか | 安則245 |  |  | 現場 | [8 empty] | ● | ● | ● | ● | ● | ● |  | ● |  |  | ● | ● | ● | ● | ● |  | ●
1194 |  | 23．コンクリート工 | 23-4.型わく工 | コンクリート工事 | ⑥ | Ａ | 支柱，はり又ははりの支持物の主要な部分の鋼材及びパイプサポートには，それぞれ規格品又は規定のものを使用しているか | 安則238 |  |  | 現場 | [8 empty] | ● | ● | ● | ● | ● | ● |  | ● |  |  | ● | ● | ● | ● | ● |  | ●
1195 |  | 23．コンクリート工 | 23-4.型わく工 | コンクリート工事 | ⑦ | Ａ | 型わく支保工については，型わくの形状，コンクリートの打設方法等に応じた堅固な構造のものとしているか |  |  |  | 現場 | [8 empty] | ● | ● | ● | ● | ● | ● |  | ● |  |  | ● | ● | ● | ● | ● |  | ●
1196 |  | 23．コンクリート工 | 23-4.型わく工 | コンクリート工事 | ⑧ | Ａ | 支柱の沈下，滑動を防止するため，必要に応じ敷砂・敷板の使用，コンクリート基礎の打設，杭の打込み，根がらみの取付け等を行っているか |  |  | ● | 現場 | [8 empty] | ● | ● | ● | ● | ● | ● |  | ● |  |  |  | ● |  | ● | ● | ●
1197 |  | 23．コンクリート工 | 23-4.型わく工 | コンクリート工事 | ⑨ | Ａ | 支柱の継手は突合せ又は差込みとし，鋼材はボルト，クランプ等を用いて緊結しているか | 安則239 |  |  | 現場 | [8 empty] | ● | ● | ● | ● | ● | ● |  | ● |  |  |  | ● |  | ● | ● |  | ●
1198 |  | 23．コンクリート工 | 23-4.型わく工 | コンクリート工事 | ⑩ | Ａ | 型わくが曲面の場合には，控えの取り付け等，型わくの浮上りを防止するための措置を講じているか |  |  |  | 現場 | [8 empty] | ● | ● | ● | ● | ● | ● |  | ● |  |  |  | ● |  | ● | ● |  | ●
1199 |  | 23．コンクリート工 | 23-4.型わく工 | コンクリート工事 | ⑪ | Ａ | 支柱は大引きの中央に取り付ける等，偏心荷重がかからないようにしているか |  |  |  | 現場 | [8 empty] | ● | ● | ● | ● | ● | ● |  | ● |  |  |  | ● |  | ● | ● |  | ●
1200 |  | 23．コンクリート工 | 23-4.型わく工 | コンクリート工事 | ⑫ | Ａ | 鋼管支柱は，高さ２ｍ以内ごとに水平つなぎを２方向に設け，堅固なものに固定しているか | 安則242 |  |  | 現場 | [8 empty] | ● | ● | ● | ● | ● | ● |  | ● |  |  |  | ● |  | ● | ● |  | ●
1201 |  | 23．コンクリート工 | 23-4.型わく工 | コンクリート工事 | ⑬ | Ｅ | 鋼柱支柱は，高さ４ｍ以内ごとに水平つなぎを２方向に設け，堅固なものに固定しているか | 安則242 |  |  | 現場 | [8 empty] | ● | ● | ● | ● | ● | ● |  | ● |  |  |  | ● |  | ● | ● |  | ●
1202 |  | 23．コンクリート工 | 23-4.型わく工 | コンクリート工事 | ⑭ | Ａ | パイプサポートは３本以上継いで用いていないか．また，パイプサポートを継いで用いるときは，４個以上のボルト又は専用の金具を用いて継いでいるか | 安則242 |  |  | 現場 | [8 empty] | ● | ● | ● | ● | ● | ● |  | ● |  |  |  | ● |  | ● | ● |  | ●
1203 |  | 23．コンクリート工 | 23-4.型わく工 | コンクリート工事 | ⑮ | Ａ | 鋼管わくと鋼管わくとの間には，交差筋かいを設けているか | 安則242 |  |  | 現場 | [8 empty] | ● | ● | ● | ● |  | ● |  | ● |  |  |  | ● |  | ● | ● |  | ●
1204 |  | 23．コンクリート工 | 23-4.型わく工 | コンクリート工事 | ⑯ | Ａ | 鋼管わくの最上層及び５層以内ごとの箇所において，型わく支保工の側面並びにわく面の方向及び交差筋かい方向に，５わく以内ごとの箇所に水平つなぎを設け，かつ，水平つなぎの変位を防止しているか | 安則242 |  |  | 現場 | [8 empty] | ● | ● | ● | ● |  | ● |  | ● |  |  |  | ● |  | ● | ● |  | ●
1205 |  | 23．コンクリート工 | 23-4.型わく工 | コンクリート工事 | ⑰ | Ａ | 鋼管わくの最上層及び５層以内ごとの箇所において，型わく支保工のわく面の方向における両端及び５わく以内ごとの箇所に，交差筋かいの方向に布わくを設けているか | 安則242 |  |  | 現場 | [8 empty] | ● | ● | ● | ● |  | ● |  | ● |  |  |  | ● |  | ● | ● |  | ●
1206 |  | 23．コンクリート工 | 23-4.型わく工 | コンクリート工事 | ⑱ | Ａ | 足場は作業に適したものを使用しているか | 安則245 |  |  | 現場 | [8 empty] | ● | ● | ● | ● |  | ● |  | ● |  |  |  | ● |  | ● | ● |  | ●
1207 |  | 23．コンクリート工 | 23-4.型わく工 | コンクリート工事 | ⑲ | Ａ | 吊り上げ，吊り下げのときは，材料が落下しないように玉掛けを確実にしているか |  |  |  | 現場 | [8 empty] | ● | ● | ● | ● | ● | ● |  | ● |  |  |  | ● |  | ● | ● |  | ●
1208 |  | 23．コンクリート工 | 23-4.型わく工 | コンクリート工事 | ⑳ | Ａ | 高所から取りはずした型わくは，投げたり，落下させたりせずロープ等を使用して型わくに損傷を与えないよう降ろしているか |  |  |  | 現場 | [8 empty] | ● | ● | ● | ● | ● | ● |  | ● |  |  |  | ● |  | ● | ● |  | ●
1209 |  | 23．コンクリート工 | 23-4.型わく工 | コンクリート工事 | ㉑ | Ａ | 型わくの釘仕舞はすみやかに行っているか |  |  |  | 現場 | [8 empty] | ● | ● | ● | ● | ● | ● |  | ● |  |  | ● | ● | ● | ● | ● |  | ●
1210 |  | 23．コンクリート工 | 23-4.型わく工 | コンクリート工事 | ㉒ | Ａ | 型わくの組立て解体作業を行う区域には，関係作業員以外の者の立入りを禁止しているか |  |  |  | 現場 | [8 empty] | ● | ● | ● | ● | ● | ● |  | ● |  |  | ● | ● | ● | ● | ● |  | ●
1211 |  | 23．コンクリート工 | 23-4.型わく工 | コンクリート工事 | ㉓ | Ａ | 材料，工具の吊り上げ，吊り下げには吊り綱，吊り袋を使用しているか |  |  |  | 現場 | [8 empty] | ● | ● | ● | ● | ● | ● |  | ● |  |  | ● | ● | ● | ● | ● |  | ●
1212 |  | 23．コンクリート工 | 23-5.コンクリート全般 | コンクリート工事 | ① | Ａ | プラントの組立作業には作業主任者を定め，組立図に従って安全な作業を行い，組立完了後，試運転を行ってから使用しているか |  |  |  | 現場 | [8 empty] | ● | ● |  |  | ● | [6 empty] | ● |  | ● | ● |  | ●
1213 |  | 23．コンクリート工 | 23-5.コンクリート全般 | コンクリート工事 | ② | Ａ | プラント出入口には，状況に応じて誘導員を配置しているか |  |  |  | 現場 | [8 empty] | ● | ● |  |  | ● | [6 empty] | ● |  | ● | ● |  | ●
1214 |  | 23．コンクリート工 | 23-5.コンクリート全般 | コンクリート工事 | ③ | Ａ | 安全な作業通路を設け，照明は十分に行っているか | 安則540・541 |  |  | 現場 | [8 empty] | ● | ● |  |  | ● | [6 empty] | ● |  | ● | ● |  | ●
1215 |  | 23．コンクリート工 | 23-5.コンクリート全般 | コンクリート工事 | ④ | Ａ | 計量室その他には，必要に応じて換気扇を設置し，計量室では防じんマスクを使用しているか |  |  |  | 現場 | [8 empty] | ● | ● |  |  | ● | [6 empty] | ● |  | ● | ● |  | ●
1216 |  | 23．コンクリート工 | 23-5.コンクリート全般 | コンクリート工事 | ⑤ | Ａ | 骨材ストックパイルの内部には，立入りを禁止しているか |  |  |  | 現場 | [8 empty] | ● | ● |  |  | ● | [6 empty] | ● |  | ● | ● |  | ●
1217 |  | 23．コンクリート工 | 23-5.コンクリート全般 | コンクリート工事 | ⑥ | Ａ | 機械の注油，清掃等をする時は，必ず機械を止めてから行っているか | 安則107 |  |  | 現場 | [8 empty] | ● | ● |  |  | ● | [6 empty] | ● |  | ● | ● |  | ●
1218 |  | 23．コンクリート工 | 23-5.コンクリート全般 | コンクリート工事 | ⑦ | Ａ | ケーブルクレーンを使用するときは，操作については，バケットからコンクリートが漏れないように，きちんと口をしめているか |  |  |  | 現場 | [8 empty] | ● | ● |  |  | ● | [6 empty] | ● |  | ● | ● |  | ●
1219 |  | 23．コンクリート工 | 23-5.コンクリート全般 | コンクリート工事 | ⑧ | Ａ | バケットの下及びバンカー線内には作業員を入れていないか | ク則74の2 |  |  | 現場 | [8 empty] | ● | ● |  |  | ● | [6 empty] | ● |  | ● | ● |  | ●
1220 |  | 23．コンクリート工 | 23-5.コンクリート全般 | コンクリート工事 | ⑨ | Ａ | コンクリートポンプ類を使用するときは，パイプ類は堅固に保持し，パイプ類の取付，取りはずしは作業指揮者を選任し丁寧に行っているか | 安則171の2 |  |  | 現場 | [8 empty] | ● | ● | ● | ● | ● | [6 empty] | ● |  | ● | ● |  | ●
1221 |  | 23．コンクリート工 | 23-5.コンクリート全般 | コンクリート工事 | ⑩ | Ａ | 移動式のベルトコンベヤには，感電を防止するための感電防止用漏電遮断装置を接続しているか | 安則333 |  |  | 現場 | [8 empty] | ● | ● |  |  | ● | [6 empty] | ● |  | ● | ● |  | ●
1222 |  | 23．コンクリート工 | 23-5.コンクリート全般 | コンクリート工事 | ⑪ | Ａ | 固定式のベルトコンベヤは，しっかりした架構に固定し，べルトに沿って通路を設けているか |  |  |  | 現場 | [8 empty] | ● | ● |  |  | ● | [6 empty] | ● |  | ● | ● |  | ●
1223 |  | 23．コンクリート工 | 23-5.コンクリート全般 | コンクリート工事 | ⑫ | Ａ | 作業員の身体の一部がベルトコンベヤに巻き込まれるおそれがあるとき等緊急時には，直ちに運転を停止できる装置を設けているか | 安則151 |  |  | 現場 | [8 empty] | ● | ● |  |  | ● | [6 empty] | ● |  | ● | ● |  | ●
1224 |  | 23．コンクリート工 | 23-5.コンクリート全般 | コンクリート工事 | ⑬ | Ａ | コンクリート打設にシュートを使用するときは，コンクリートがあふれないように，コンクリートの品質，投入法，シュート形状，勾配及び連結法等を配慮してシュートを配置しているか |  |  |  | 現場 | [8 empty] | ● | ● | ● | ● | ● | ● |  | ● |  |  | ● | ● | ● | ● | ● |  | ●
1225 |  | 23．コンクリート工 | 23-5.コンクリート全般 | コンクリート工事 | ⑭ | Ａ | ブーム車はアウトリガーを確実に設置し，つつ先との合図を明確にして，転倒やホースの横振れを防止しているか | 安則171の2 |  |  | 現場 | [8 empty] | ● | ● | ● | ● | ● | ● |  | ● |  |  | ● | ● | ● | ● | ● |  | ●
1226 |  | 23．コンクリート工 | 23-5.コンクリート全般 | コンクリート工事 | ⑮ | Ａ | コンクリート打設の最後に水又はエアーで管内のコンクリートを送る場合には，配管先端にボール受け管の吐け口を下に向けて（飛散に安全な方向に向けて），チェーン等を用いて配管先端部を振れないように固定しているか | 安則171の2 |  |  | 現場 | [8 empty] | ● | ● | ● | ● | ● | ● |  | ● |  |  | ● | ● | ● | ● | ● |  | ●
1227 |  | 23．コンクリート工 | 23-5.コンクリート全般 | コンクリート工事 | ⑯ | Ａ | 輸送管とホースを切り離す時は，バルブ，コックなどを開放し内部の圧力を減少させているか |  |  |  | 現場 | [8 empty] | ● | ● | ● | ● | ● | ● |  | ● |  |  | ● | ● | ● | ● | ● |  | ●
1228 |  | 23．コンクリート工 | 23-5.コンクリート全般 | コンクリート工事 | ⑰ | Ａ | 洗浄ボールを用いて輸送管等の内部を洗浄する作業を行うときは，洗浄ボールの飛出しによる労働者の危険を防止するための器具を当該輸送管等の先端部に取り付けているか |  |  |  | 現場 | [8 empty] | ● | ● | ● | ● | ● | ● |  | ● |  |  | ● | ● | ● | ● | ● |  | ●
1229 |  | 23．コンクリート工 | 23-5.コンクリート全般 | コンクリート工事 | ⑱ | Ａ | 作業前に足がかり，型わく支保工及び型わくを点検し，不備な箇所は作業前に補修しているか．また，異常を認めた場合には，作業を中止し，適切な措置を講じているか | 安則244 |  |  | 現場 | [8 empty] | ● | ● | ● | ● | ● | ● |  | ● |  |  | ● | ● | ● | ● | ● |  | ●
1230 |  | 23．コンクリート工 | 23-5.コンクリート全般 | コンクリート工事 | ⑲ | Ａ | ホッパやシュートの勾配と接続部を点検し，適正なものとしているか |  |  |  | 現場 | [8 empty] | ● | ● | ● | ● | ● | ● |  | ● |  |  | ● | ● | ● | ● | ● |  | ●
1231 |  | 23．コンクリート工 | 23-5.コンクリート全般 | コンクリート工事 | ⑳ | Ａ | 作業開始，中止等の合図連絡の方法をあらかじめ定めておき，合図を確実に行っているか | 安則159 |  |  | 現場 | [8 empty] | ● | ● | ● | ● | ● | ● |  | ● |  |  | ● | ● | ● | ● | ● |  | ●
1232 |  | 23．コンクリート工 | 23-5.コンクリート全般 | コンクリート工事 | ㉑ | Ａ | 高所作業で墜落の危険のおそれのある場合は，要求性能墜落制止用器具の使用，手摺の設置，防網の設置等，墜落及び落下防止の措置を講じているか | 安則518・519 |  | ● | 現場 | [8 empty] | ● | ● | ● | ● | ● | ● |  | ● |  |  | ● | ● | ● | ● | ● | ●
1233 |  | 23．コンクリート工 | 23-5.コンクリート全般 | コンクリート工事 | ㉒ | Ａ | 型わく支保工等に偏圧が作用しないように，事前に，打設順序及び１日の打設高さを定め，均等に打設しているか |  |  |  | 現場 | [8 empty] | ● | ● | ● | ● | ● | ● |  | ● |  |  | ● | ● | ● | ● | ● |  | ●
1234 |  | 23．コンクリート工 | 23-5.コンクリート全般 | コンクリート工事 | ㉓ | Ａ | コンクリート等の吹出し等により作業員に危険を及ぼすおそれのある場所には，立入禁止措置を講じているか | 安則171の2 |  |  | 現場 | [8 empty] | ● | ● | ● | ● | ● | ● |  | ● |  |  | ● | ● | ● | ● | ● |  | ●
1235 |  | 23．コンクリート工 | 23-5.コンクリート全般 | コンクリート工事 | ㉔ | Ａ | 打設中は，型わく，型わく支保工，シュート下，ホッパ下等の状態を適宜点検し，安全であることを確かめているか |  |  |  | 現場 | [8 empty] | ● | ● | ● | ● | ● | ● |  | ● |  |  | ● | ● | ● | ● | ● |  | ●
1236 |  | 23．コンクリート工 | 23-5.コンクリート全般 | コンクリート工事 | ㉕ | Ａ | コンクリートポンプ車の装置の運転は，有資格者によるものとし，責任者から指示された者以外は運転していないか | 安則36 |  |  | 現場 | [8 empty] | ● | ● | ● | ● | ● | ● |  | ● |  |  | ● | ● | ● | ● | ● |  | ●
1237 |  | 23．コンクリート工 | 23-5.コンクリート全般 | 墜落・飛来落下 | ㉗ | Ｅ | コンクリート打設時，足場を確保して施工しているか | 標準ｺﾝｸﾘｰﾄ |  |  | 現場 | [15 empty] | ● |  |  | ● | ● | ● | ● | ● |  | ●
1238 |  | 23．コンクリート工 | 23-5.コンクリート全般 | 危険・有害 | ㉘ | Ｅ | ポンプ，ホース等による資材の圧送作業において，トラブル発生による修理作業時は確実な減圧を確認した上で行っているか（再加圧した時のホースの踊りだし等に十分留意） |  |  |  | 現場 | [8 empty] | ● | ● | ● | ● | ● | ● |  | ● |  |  | ● | ● | ● | ● | ● |  | ●
1239 |  | 23．コンクリート工 | 23-6.バイブレーター | 建設機械等 | ① | Ｅ | キャプタイヤに損傷はないか，補修箇所はテープが確実に巻かれているか |  |  |  | 現場 | [8 empty] | ● | ● | ● | ● | ● | ● |  | ● |  |  | ● | ● | ● | ● | ● |  | ●
1240 |  | 23．コンクリート工 | 23-6.バイブレーター | 建設機械等 | ② | Ｅ | バイブレーター本体の絶縁は良いか | 安則329 |  |  | 現場 | [8 empty] | ● | ● | ● | ● | ● | ● |  | ● |  |  | ● | ● | ● | ● | ● |  | ●
1241 |  | 23．コンクリート工 | 23-6.バイブレーター | 建設機械等 | ③ | Ｅ | コンセントの差込み部の漏電はないか（接地極付きプラグの使用） | 安則333 |  |  | 現場 | [8 empty] | ● | ● | ● | ● | ● | ● |  | ● |  |  | ● | ● | ● | ● | ● |  | ●
1242 |  | 23．コンクリート工 | 23-6.バイブレーター | 建設機械等 | ④ | Ｅ | バイブレーターのキャプタイヤを持って引っ張っていないか |  |  |  | 現場 | [8 empty] | ● | ● | ● | ● | ● | ● |  | ● |  |  | ● | ● | ● | ● | ● |  | ●
1243 |  | 23．コンクリート工 | 23-6.バイブレーター | 建設機械等 | ⑤ | Ｅ | 不安定な足場で扱っていないか |  |  |  | 現場 | [8 empty] | ● | ● | ● | ● | ● | ● |  | ● |  |  | ● | ● | ● | ● | ● |  | ●
1244 |  | 23．コンクリート工 | 23-7.ビームスラブ | 崩壊・倒壊（掘削関係） | ① | Ｅ | 壁付梁にビームを載せる場合，梁側を補強しているか（壁型枠を締付後） |  |  |  | 現場 | [10 empty] | ● | [13 empty] | ●
1245 |  | 23．コンクリート工 | 23-7.ビームスラブ | 崩壊・倒壊（掘削関係） | ② | Ｅ | ビームへの荷の積載は最大載荷荷重を超えていないか（集中荷重不可） | 安則562 |  | ● | 現場 | [10 empty] | ● | [12 empty] | ●
1246 |  | 23．コンクリート工 | 23-7.ビームスラブ | 崩壊・倒壊（掘削関係） | ③ | Ｅ | ビーム上を歩行するときは足場板を敷くなど，作業床を作っているか | 安則563 |  | ● | 現場 | [10 empty] | ● | [12 empty] | ●
1247 |  | 23．コンクリート工 | 23-7.ビームスラブ | 崩壊・倒壊（掘削関係） | ④ | Ｅ | ビームの端部は釘等で確実に固定されているか |  |  |  | 現場 | [10 empty] | ● | [13 empty] | ●
1248 |  | 23．コンクリート工 | 23-7.ビームスラブ | 崩壊・倒壊（掘削関係） | ⑤ | Ｅ | 梁下のサポートは所定の本数を確実に設置してからビームをセットしているか | 安則242 |  |  | 現場 | [10 empty] | ● | [13 empty] | ●
1249 |  | 23．コンクリート工 | 23-7.ビームスラブ | 崩壊・倒壊（掘削関係） | ⑥ | Ｅ | ビームスラブ及びその支持部への衝突防止措置は施されているか | 安則242 |  |  | 現場 | [10 empty] | ● | [13 empty] | ●
|  | - | - | 【ＰＣ上部工】
1250 |  | 24．PC上部工 | 24-1.工具類の整備点検 | 架設（PC） | ① | Ａ | 作業に使用する各種ジャッキ・ジャッキ受ブラケット・同ボルト・チェーンブロック・レバーブロック・ワイヤーロープなど，作業上必要な工具類は点検整備しているか |  |  |  | 現場 | [10 empty] | ● | [8 empty] | ● |  |  |  |  | ●
1251 |  | 24．PC上部工 | 24-2.ジャッキ，ジャッキ受けブラケット，ボルト | 架設（PC） | ① | Ａ | ジャッキ受けブラケット及びボルトは，その耐力を検討しているか．また，ボルトが橋桁に埋め込まれる形式にあっては，コンクリートとの付着も検討しているか |  |  | ● | 計画 | [10 empty] | ● | [8 empty] | ● |  |  |  | ●
1252 |  | 24．PC上部工 | 24-2.ジャッキ，ジャッキ受けブラケット，ボルト | 架設（PC） | ② | Ａ | ジャッキ受けブラケットの取付位置の決定にあたっては，桁の重心を考慮しているか |  |  | ● | 計画 | [10 empty] | ● | [8 empty] | ● |  |  |  | ●
1253 |  | 24．PC上部工 | 24-2.ジャッキ，ジャッキ受けブラケット，ボルト | 架設（PC） | ③ | Ａ | ジャッキは，荷重に対して十分な容量を有しているか |  |  | ● | 計画 | [10 empty] | ● | [8 empty] | ● |  |  |  | ●
1254 |  | 24．PC上部工 | 24-2.ジャッキ，ジャッキ受けブラケット，ボルト | 架設（PC） | ④ | Ａ | ジャッキ据付箇所は，荷重に対して十分な耐力を有しているか |  |  | ● | 計画 | [10 empty] | ● | [8 empty] | ● |  |  |  | ●
1255 |  | 24．PC上部工 | 24-3.横取り設備 | 架設（PC） | ① | Ａ | 横取り設備は十分な耐力を有しているか |  |  |  | 計画 | [10 empty] | ● | [13 empty] | ●
1256 |  | 24．PC上部工 | 24-3.横取り設備 | 架設（PC） | ② | Ａ | けん引力，制動方法を検討し，レバーブロック，ジャッキ等，適切な駆動装置を選定しているか |  |  |  | 計画 | [10 empty] | ● | [13 empty] | ●
1257 |  | 24．PC上部工 | 24-3.横取り設備 | 架設（PC） | ③ | Ａ | 据付箇所は荷重に対して十分な耐力を有しているか |  |  | ● | 計画 | [10 empty] | ● | [12 empty] | ●
1258 |  | 24．PC上部工 | 24-3.横取り設備 | 架設（PC） | ④ | Ａ | 使用機材の仮固定時についても安定性を確保できる固定方法を検討しているか |  |  | ● | 計画 | [10 empty] | ● | [12 empty] | ●
1259 |  | 24．PC上部工 | 24-4.重量トロリー | 架設（PC） | ① | Ａ | 重量トロリーは積載荷重に対して十分な耐力を有しているか |  |  |  | 計画 | [10 empty] | ● | [13 empty] | ●
1260 |  | 24．PC上部工 | 24-4.重量トロリー | 架設（PC） | ② | Ａ | けん引力，制動方法等を検討し，適切なウィンチ等の駆動装置を選定しているか |  |  |  | 計画 | [10 empty] | ● | [13 empty] | ●
1261 |  | 24．PC上部工 | 24-4.重量トロリー | 架設（PC） | ③ | Ａ | 自走重量トロリーは，適切な制動能力を有しているか |  |  |  | 計画 | [10 empty] | ● | [13 empty] | ●
1262 |  | 24．PC上部工 | 24-4.重量トロリー | 架設（PC） | ④ | Ａ | レールには逸走防止の措置を講じているか | 安則204 |  |  | 現場 | [10 empty] | ● | [13 empty] | ●
1263 |  | 24．PC上部工 | 24-5.軌条の据え付け | 架設（PC） | ① | Ａ | レールゲージは，適切なものを選定し，レールを支持するまくら木等は所定の間隔に配置しているか | 安則197・200 |  |  | 現場 | [10 empty] | ● | [13 empty] | ●
1264 |  | 24．PC上部工 | 24-5.軌条の据え付け | 架設（PC） | ② | Ａ | 軌道は，通り・高さ・軌条間の平行度等に注意して正確に据付けているか | 安則197・198・199 |  |  | 現場 | [10 empty] | ● | [13 empty] | ●
1265 |  | 24．PC上部工 | 24-5.軌条の据え付け | 架設（PC） | ③ | Ａ | レールの連結部は，段差が生じないように据付けているか |  |  |  | 現場 | [10 empty] | ● | [13 empty] | ●
1266 |  | 24．PC上部工 | 24-6.ＰＣ桁の仮置き及び運搬 | 架設（PC） | ① | Ａ | ＰＣ桁は指定された場所に，架設順序に従って，堅固な敷木上に正しく仮置しているか |  |  |  | 現場 | [10 empty] | ● | [8 empty] | ● |  |  |  |  | ●
1267 |  | 24．PC上部工 | 24-6.ＰＣ桁の仮置き及び運搬 | 架設（PC） | ② | Ａ | 特に重心の高いＰＣ桁などの取扱いでは，転倒防止の措置を講じているか |  |  | ● | 現場 | [10 empty] | ● | [8 empty] | ● |  |  |  | ●
1268 |  | 24．PC上部工 | 24-6.ＰＣ桁の仮置き及び運搬 | 架設（PC） | ③ | Ａ | 現道を運搬路に使用する場合には，道路事情・交通法規上の制約について検討しているか |  |  |  | 計画 | [10 empty] | ● | [8 empty] | ● |  |  |  |  | ●
1269 |  | 24．PC上部工 | 24-7.ＰＣ桁の転倒防止 | 架設（PC） | ① | Ａ | ＰＣ桁の架設においては，特にＴ桁については仮置中，横締又は連結するまでの間は，転倒防止の措置を講じているか |  |  | ● | 現場 | [10 empty] | ● | [8 empty] | ● |  |  |  | ●
1270 |  | 24．PC上部工 | 24-8.ＰＣ鋼材配置工 | 架設（PC） | ① | Ｃ | ＰＣ鋼線切断時におけるＰＣ鋼線の反撥防止について検討しているか |  |  |  | 計画 | [10 empty] | ● | [8 empty] | ● |  |  |  |  | ●
1271 |  | 24．PC上部工 | 24-8.ＰＣ鋼材配置工 | 架設（PC） | ② | Ｃ | 高所でのシース及びＰＣ鋼材の配置作業において，足場を組立てる等墜落・転落防止の措置を検討しているか |  |  | ● | 計画 | [10 empty] | ● | [8 empty] | ● |  |  |  | ●
1272 |  | 24．PC上部工 | 24-8.ＰＣ鋼材配置工 | 架設（PC） | ③ | Ｃ | 架空電線に対する感電防止の検討をしているか |  |  |  | 計画 | [10 empty] | ● | [8 empty] | ● |  |  |  |  | ●
1273 |  | 24．PC上部工 | 24-8.ＰＣ鋼材配置工 | 架設（PC） | ④ | Ｅ | 長尺物の振り回しに注意しているか |  |  |  | 現場 | [10 empty] | ● | [8 empty] | ● |  |  |  |  | ●
1274 |  | 24．PC上部工 | 24-8.ＰＣ鋼材配置工 | 架設（PC） | ⑤ | Ｃ | 定着具の支圧面は，ＰＣ鋼材の軸線に対して直角となるように検討しているか |  |  |  | 計画 | [10 empty] | ● | [8 empty] | ● |  |  |  |  | ●
1275 |  | 24．PC上部工 | 24-8.ＰＣ鋼材配置工 | 架設（PC） | ⑥ | Ｅ | 鋼棒の接続具については特に注意し，規定の接続長を確保できるよう工夫しているか |  |  |  | 現場 | [10 empty] | ● | [8 empty] | ● |  |  |  |  | ●
1276 |  | 24．PC上部工 | 24-9.プレストレッシング工 | 架設（PC） | ① | Ｃ | 定着工法による適切な緊張装置を検討しているか |  |  |  | 計画 | [10 empty] | ● | [8 empty] | ● |  |  |  |  | ●
1277 |  | 24．PC上部工 | 24-9.プレストレッシング工 | 架設（PC） | ② | Ｃ | 高所での緊張作業においては，足場を組立てる等墜落・転落防止の措置を検討しているか |  |  | ● | 計画 | [10 empty] | ● | [8 empty] | ● |  |  |  | ●
1278 |  | 24．PC上部工 | 24-9.プレストレッシング工 | 架設（PC） | ③ | Ｃ | 緊張装置後方に背面防護工を設置するよう検討しているか |  |  |  | 計画 | [10 empty] | ● | [8 empty] | ● |  |  |  |  | ●
1279 |  | 24．PC上部工 | 24-9.プレストレッシング工 | 架設（PC） | ④ | Ｃ | ＰＣ鋼線のつかみ代又はＰＣ鋼棒のねじ代は適切になるよう検討しているか |  |  |  | 計画 | [10 empty] | ● | [8 empty] | ● |  |  |  |  | ●
1280 |  | 24．PC上部工 | 24-9.プレストレッシング工 | 架設（PC） | ⑤ | Ｃ | プレストレス導入による桁の転倒防止について検討しているか |  |  | ● | 計画 | [10 empty] | ● | [8 empty] | ● |  |  |  | ●
1281 |  | 24．PC上部工 | 24-9.プレストレッシング工 | 架設（PC） | ⑥ | Ｃ | プレストレッシングでは，作業指揮者を選任しているか |  |  |  | 現場 | [10 empty] | ● | [8 empty] | ● |  |  |  |  | ●
1282 |  | 24．PC上部工 | 24-9.プレストレッシング工 | 架設（PC） | ⑦ | Ｅ | 緊張装置の背面では作業をおこなっていないか |  |  |  | 現場 | [10 empty] | ● | [8 empty] | ● |  |  |  |  | ●
1283 |  | 24．PC上部工 | 24-9.プレストレッシング工 | 架設（PC） | ⑧ | Ｅ | 緊張時に関係者以外の立入禁止の措置をしているか |  |  |  | 現場 | [10 empty] | ● | [8 empty] | ● |  |  |  |  | ●
1284 |  | 24．PC上部工 | 24-9.プレストレッシング工 | 架設（PC） | ⑨ | Ｅ | ＰＣ鋼線のつかみ代部，緊張装置の定着部の浮さび，油等を取り除いているか |  |  |  | 現場 | [10 empty] | ● | [8 empty] | ● |  |  |  |  | ●
1285 |  | 24．PC上部工 | 24-9.プレストレッシング工 | 架設（PC） | ⑩ | Ｅ | ジャッキのつり具には，ワイヤーロープ等適正な用具を使用しているか |  |  |  | 現場 | [10 empty] | ● | [8 empty] | ● |  |  |  |  | ●
1286 |  | 24．PC上部工 | 24-9.プレストレッシング工 | 架設（PC） | ⑪ | Ｅ | 雨天時の作業の場合は，シート等で覆い又は屋根を設置し，直接雨天がかからないようにしているか |  |  |  | 現場 | [10 empty] | ● | [8 empty] | ● |  |  |  |  | ●
1287 |  | 24．PC上部工 | 24-10.グラウト | 架設（PC） | ① | Ｃ | グラウト用機械器具は適正なものを選定しているか |  |  |  | 計画 | [10 empty] | ● | [8 empty] | ● |  |  |  |  | ●
1288 |  | 24．PC上部工 | 24-10.グラウト | 架設（PC） | ② | Ｃ | 作業指揮者を選任しているか |  |  |  | 計画 | [10 empty] | ● | [8 empty] | ● |  |  |  |  | ●
1289 |  | 24．PC上部工 | 24-10.グラウト | 架設（PC） | ③ | Ｃ | 高所でのグラウト作業においては，転落・転倒防止の措置について検討しているか |  |  | ● | 計画 | [10 empty] | ● | [8 empty] | ● |  |  |  | ●
1290 |  | 24．PC上部工 | 24-10.グラウト | 架設（PC） | ④ | Ｃ | 電気機械器具について，感電防止の措置を検討しているか |  |  |  | 計画 | [10 empty] | ● | [8 empty] | ● |  |  |  |  | ●
1291 |  | 24．PC上部工 | 24-10.グラウト | 架設（PC） | ⑤ | Ｅ | 保護メガネ，ゴム長くつ，ゴム手袋，雨合羽等を使用しているか |  |  |  | 現場 | [10 empty] | ● | [8 empty] | ● |  |  |  |  | ●
1292 |  | 24．PC上部工 | 24-11.プレキャスト桁架設クレーン架設 | 架設（PC） | ① | Ｃ | クレーンは荷重条件に対し，十分なつり上げ能力を有しているか |  |  | ● | 計画 | [10 empty] | ● | [8 empty] | ● |  |  |  | ●
1293 |  | 24．PC上部工 | 24-11.プレキャスト桁架設クレーン架設 | 架設（PC） | ② | Ｃ | 設置場所，特にアウトリガーの下の地盤の耐力を検討した記録を保管しているか |  |  | ● | 現場 | [10 empty] | ● | [8 empty] | ● |  |  |  | ●
1294 |  | 24．PC上部工 | 24-11.プレキャスト桁架設クレーン架設 | 架設（PC） | ③ | Ｃ | ２台で相づりをするときは，荷重の偏りを考慮して，クレーンの能力及び据付け位置，つり上げ方法等を検討しているか |  |  | ● | 計画 | [10 empty] | ● | [8 empty] | ● |  |  |  | ●
1295 |  | 24．PC上部工 | 24-11.プレキャスト桁架設クレーン架設 | 架設（PC） | ④ | Ｃ | ワイヤーロープは所定の安全率を有し，つり金具は十分な耐力を有しているか |  |  | ● | 計画 | [10 empty] | ● | [8 empty] | ● |  |  |  | ●
1296 |  | 24．PC上部工 | 24-11.プレキャスト桁架設クレーン架設 | 架設（PC） | ⑤ | Ｅ | 作業指揮者を指名しているか |  |  |  | 現場 | [10 empty] | ● | [8 empty] | ● |  |  |  |  | ●
1297 |  | 24．PC上部工 | 24-11.プレキャスト桁架設クレーン架設 | 架設（PC） | ⑥ | Ｅ | クレーンを水平に設置しているか |  |  |  | 現場 | [10 empty] | ● | [8 empty] | ● |  |  |  |  | ●
1298 |  | 24．PC上部工 | 24-11.プレキャスト桁架設クレーン架設 | 架設（PC） | ⑦ | Ｅ | つり上げた桁の振れ防止にかいしゃく網を設けているか |  |  |  | 現場 | [10 empty] | ● | [8 empty] | ● |  |  |  |  | ●
1299 |  | 24．PC上部工 | 24-11.プレキャスト桁架設クレーン架設 | 架設（PC） | ⑧ | Ｅ | 桁を据付け後，つりワイヤロープをゆるめる前に，転落防止の措置を講じているか |  |  |  | 現場 | [10 empty] | ● | [8 empty] | ● |  |  |  |  | ●
1300 |  | 24．PC上部工 | 24-11.プレキャスト桁架設クレーン架設 | 架設（PC） | ⑨ | Ｅ | 桁の架設中は，関係者以外の立入りを禁止しているか |  |  | ● | 現場 | [10 empty] | ● | [8 empty] | ● |  |  |  | ●
1301 |  | 24．PC上部工 | 24-11.プレキャスト桁架設クレーン架設 | 架設（PC） | ⑩ | Ｅ | 強風，大雨等のときは，作業を中止しているか |  |  |  | 現場 | [10 empty] | ● | [8 empty] | ● |  |  |  |  | ●
1302 |  | 24．PC上部工 | 24-11.プレキャスト桁架設クレーン架設 | 架設（PC） | ⑪ | Ｅ | 連絡，合図の方法を徹底しているか |  |  |  | 現場 | [10 empty] | ● | [8 empty] | ● |  |  |  |  | ●
1303 |  | 24．PC上部工 | 24-12.ベント架設 | 架設（PC） | ① | Ｅ | ベント基礎は十分な地耐力があり，その記録が保管されているか |  |  | ● | 現場 | [10 empty] | ● | [12 empty] | ●
1304 |  | 24．PC上部工 | 24-12.ベント架設 | 架設（PC） | ② | Ｃ | ベントの構造は，荷重条件に対し，十分な耐力と安全性を有しているか，また転倒防止の措置を検討しているか |  |  | ● | 計画 | [10 empty] | ● | [12 empty] | ●
1305 |  | 24．PC上部工 | 24-12.ベント架設 | 架設（PC） | ③ | Ｃ | ベント上からの墜落・転倒防止措置を講じているか |  |  | ● | 現場 | [10 empty] | ● | [12 empty] | ●
1306 |  | 24．PC上部工 | 24-12.ベント架設 | 架設（PC） | ④ | Ｅ | 作業指揮者を指名しているか |  |  |  | 現場 | [10 empty] | ● | [13 empty] | ●
1307 |  | 24．PC上部工 | 24-12.ベント架設 | 架設（PC） | ⑤ | Ｅ | 連絡，合図の方法を徹底しているか |  |  |  | 現場 | [10 empty] | ● | [13 empty] | ●
1308 |  | 24．PC上部工 | 24-12.ベント架設 | 架設（PC） | ⑥ | Ｅ | 部材の変形等の欠陥がないことを確認しているか |  |  |  | 現場 | [10 empty] | ● | [13 empty] | ●
1309 |  | 24．PC上部工 | 24-12.ベント架設 | 架設（PC） | ⑦ | Ｅ | 桁の架設中は関係者以外の立入りを禁止しているか |  |  | ● | 現場 | [10 empty] | ● | [12 empty] | ●
1310 |  | 24．PC上部工 | 24-12.ベント架設 | 架設（PC） | ⑧ | Ｅ | 桁の転落防止措置を講じているか |  |  | ● | 現場 | [10 empty] | ● | [12 empty] | ●
1311 |  | 24．PC上部工 | 24-12.ベント架設 | 架設（PC） | ⑨ | Ｅ | 強風，大雨等のときは作業を中止しているか |  |  |  | 現場 | [10 empty] | ● | [13 empty] | ●
1312 |  | 24．PC上部工 | 24-13.押出し架設工法製作ヤード | 架設（PC） | ① | Ｃ | 製作ヤード位置は，架設する橋梁の縦断及び平面線形を考慮して定めているか |  |  |  | 計画 | [10 empty] | ● | [13 empty] | ●
1313 |  | 24．PC上部工 | 24-13.押出し架設工法製作ヤード | 架設（PC） | ② | Ｃ | 製作台は有害な変形，沈下を生じない構造としているか |  |  |  | 現場 | [10 empty] | ● | [13 empty] | ●
1314 |  | 24．PC上部工 | 24-13.押出し架設工法製作ヤード | 架設（PC） | ③ | Ｃ | 万一の不等沈下等に備えて高さ修正ができる装置を備えているか |  |  | ● | 現場 | [10 empty] | ● | [12 empty] | ●
1315 |  | 24．PC上部工 | 24-13.押出し架設工法製作ヤード | 架設（PC） | ④ | Ｅ | 適切な昇降設備を設けているか |  |  |  | 現場 | [10 empty] | ● | [13 empty] | ●
1316 |  | 24．PC上部工 | 24-13.押出し架設工法製作ヤード | 架設（PC） | ⑤ | Ｅ | 作業足場を確保されているか |  |  |  | 現場 | [10 empty] | ● | [13 empty] | ●
1317 |  | 24．PC上部工 | 24-13.押出し架設工法製作ヤード | 架設（PC） | ⑥ | Ａ | 送り出し作業時には，関係者全員に送り出し量・送り出し速度・作業手順・作業予定時間等を周知徹底させているか |  |  |  | 現場 | [10 empty] | ● | [13 empty] | ●
1318 |  | 24．PC上部工 | 24-13.押出し架設工法製作ヤード | 架設（PC） | ⑦ | Ａ | 台車・ローラー・送り出し装置が正常かどうかを予め確認しているか |  |  |  | 現場 | [10 empty] | ● | [13 empty] | ●
1319 |  | 24．PC上部工 | 24-13.押出し架設工法製作ヤード | 架設（PC） | ⑧ | Ａ | おしみワイヤロープ・ストッパー等の逸走防止装置の確認をした後に，送り出し作業を開始しているか |  |  |  | 現場 | [10 empty] | ● | [13 empty] | ●
1320 |  | 24．PC上部工 | 24-13.押出し架設工法製作ヤード | 架設（PC） | ⑨ | Ａ | ワイヤロープなどの盛替え時及び休止時には，送り出し装置を固定しているか |  |  |  | 現場 | [10 empty] | ● | [13 empty] | ●
1321 |  | 24．PC上部工 | 24-14.横取り作業 | 架設（PC） | ① | Ａ | 横取り作業は，機械，設備を設置する支持力や地盤の良否を確認し，必要に応じて適切な措置を講じているか |  |  |  | 現場 | [10 empty] | ● | [13 empty] | ●
1322 |  | 24．PC上部工 | 24-14.横取り作業 | 架設（PC） | ② | Ａ | 横取り作業にあたっては，十分な転倒防止措置を講じているか |  |  | ● | 現場 | [10 empty] | ● | [12 empty] | ●
1323 |  | 24．PC上部工 | 24-14.横取り作業 | 架設（PC） | ③ | Ａ | 横取り作業中は，おしみワイヤ等の逸走防止措置を講じているか |  |  |  | 現場 | [10 empty] | ● | [13 empty] | ●
1324 |  | 24．PC上部工 | 24-14.横取り作業 | 架設（PC） | ④ | Ａ | 横取り作業中は，両桁端の移動量・移動速度・方向性を確認しながら作業しているか |  |  |  | 現場 | [10 empty] | ● | [13 empty] | ●
1325 |  | 24．PC上部工 | 24-15.ジャッキによるこう上・降下作業 | 架設（PC） | ① | Ａ | 橋桁の両端を同時に扛上・降下させていないか |  |  | ● | 現場 | [10 empty] | ● | [12 empty] | ●
1326 |  | 24．PC上部工 | 24-15.ジャッキによるこう上・降下作業 | 架設（PC） | ② | Ａ | ＰＣ桁の扛上・降下中は，桁下面に密着して追パッキンをしているか |  |  |  | 現場 | [10 empty] | ● | [13 empty] | ●
1327 |  | 24．PC上部工 | 24-16.型わく工 | 架設（PC） | ① | Ｃ | 特にウエブ下の型わくは堅固な構造となっているか |  |  |  | 現場 | [10 empty] | ● | [13 empty] | ●
1328 |  | 24．PC上部工 | 24-16.型わく工 | 架設（PC） | ② | Ｃ | 底版及び張出し型わくの微調整ジャッキは，適切に配置しているか |  |  |  | 現場 | [10 empty] | ● | [13 empty] | ●
1329 |  | 24．PC上部工 | 24-16.型わく工 | 架設（PC） | ③ | Ｅ | 剥離剤等の塗布作業時は，必要に応じ墜落制止用器具を使用しているか |  |  | ● | 現場 | [10 empty] | ● | [12 empty] | ●
1330 |  | 24．PC上部工 | 24-17.架設 | 架設（PC） | ① | Ｃ | 架設中の格段階における本体桁の応力変形及び本体の安定を検討しているか |  |  |  | 計画 | [10 empty] | ● | [13 empty] | ●
1331 |  | 24．PC上部工 | 24-17.架設 | 架設（PC） | ② | Ｃ | 架設中の各段階における手延桁の応力変形及び継手耐力を検討しているか |  |  |  | 計画 | [10 empty] | ● | [13 empty] | ●
1332 |  | 24．PC上部工 | 24-17.架設 | 架設（PC） | ③ | Ｃ | 橋台，橋脚の支持部分に地震等において横移動しないようにストッパーを設け，ジャッキ等によって本体位置の修正可能な構造としているか |  |  |  | 計画 | [10 empty] | ● | [13 empty] | ●
1333 |  | 24．PC上部工 | 24-17.架設 | 架設（PC） | ④ | Ｃ | 押出しジャッキの性能を検討しているか |  |  |  | 計画 | [10 empty] | ● | [13 empty] | ●
1334 |  | 24．PC上部工 | 24-17.架設 | 架設（PC） | ⑤ | Ｃ | 手延桁には手すりを設けるなど，墜落防止の措置を講じているか |  |  | ● | 現場 | [10 empty] | ● | [12 empty] | ●
1335 |  | 24．PC上部工 | 24-17.架設 | 架設（PC） | ⑥ | Ｅ | 作業指揮者を指名し，各装置の取扱い者と緊密な連携を図っているか |  |  |  | 現場 | [10 empty] | ● | [13 empty] | ●
1336 |  | 24．PC上部工 | 24-17.架設 | 架設（PC） | ⑦ | Ｅ | 押出し軌道が正確であることを確認されているか |  |  |  | 現場 | [10 empty] | ● | [13 empty] | ●
1337 |  | 24．PC上部工 | 24-17.架設 | 架設（PC） | ⑧ | Ｅ | 押出し量の確認を行っているか |  |  |  | 現場 | [10 empty] | ● | [13 empty] | ●
1338 |  | 24．PC上部工 | 24-17.架設 | 架設（PC） | ⑨ | Ｅ | 桁の押出し架設開始前に上屋設備，昇降設備，型枠等が押出しの障害となっていないことを確認しているか |  |  |  | 現場 | [10 empty] | ● | [13 empty] | ●
1339 |  | 24．PC上部工 | 24-17.架設 | 架設（PC） | ⑩ | Ｅ | 高圧ホースの取付け，取外しのときは，圧力がかかっていないことを確認しているか |  |  |  | 現場 | [10 empty] | ● | [13 empty] | ●
1340 |  | 24．PC上部工 | 24-17.架設 | 架設（PC） | ⑪ | Ｅ | ジャッキの配管及び油圧装置は十分点検し，押出し作業中は配管等に損傷を与えないよう保護しているか |  |  |  | 現場 | [10 empty] | ● | [13 empty] | ●
1341 |  | 24．PC上部工 | 24-17.架設 | 架設（PC） | ⑫ | Ｅ | 押出しジャッキのストローク長は，左右正しくセットされているか |  |  |  | 現場 | [10 empty] | ● | [13 empty] | ●
1342 |  | 24．PC上部工 | 24-17.架設 | 架設（PC） | ⑬ | Ｅ | アンカーブラケット，アンカーバー，反力台に変形や損傷等異常のないことを確認しているか |  |  |  | 現場 | [10 empty] | ● | [13 empty] | ●
1343 |  | 24．PC上部工 | 24-17.架設 | 架設（PC） | ⑭ | Ｅ | 押出し作業区域内に関係者以外を立ち入らせていないか |  |  | ● | 現場 | [10 empty] | ● | [12 empty] | ●
1344 |  | 24．PC上部工 | 24-17.架設 | 架設（PC） | ⑮ | Ｅ | 仮支柱は，万一の不等沈下等にそなえ，高さ修正ができる装置を備えているか |  |  | ● | 現場 | [10 empty] | ● | [12 empty] | ●
1345 |  | 24．PC上部工 | 24-18.固定支保工式架設工法 | 架設（PC） | ① | Ｃ | 基礎地盤の地耐力，地形等を検討し，その結果に適合した型式を選択し，必要な支持力を得ているか |  |  | ● | 現場 | [10 empty] | ● | [12 empty] | ●
1346 |  | 24．PC上部工 | 24-18.固定支保工式架設工法 | 架設（PC） | ② | Ｃ | 支保工本体は，荷重条件に対し，十分な耐力及び安定性を有する構造としているか |  |  |  | 現場 | [10 empty] | ● | [13 empty] | ●
1347 |  | 24．PC上部工 | 24-18.固定支保工式架設工法 | 架設（PC） | ③ | Ｃ | 梁の支持間隔が大きく，梁高が高いとき，梁の横座屈を防止するため水平材筋かい材の検討をしているか |  |  |  | 計画 | [10 empty] | ● | [13 empty] | ●
1348 |  | 24．PC上部工 | 24-18.固定支保工式架設工法 | 架設（PC） | ④ | Ｃ | 支保工の組立図を作成しているか |  |  |  | 計画 | [10 empty] | ● | [13 empty] | ●
1349 |  | 24．PC上部工 | 24-18.固定支保工式架設工法 | 架設（PC） | ⑤ | Ｃ | 支保工全体を移動して継続使用する場合は，移動方法及び支保工の移動中の安全性を検討しているか |  |  |  | 計画 | [10 empty] | ● | [13 empty] | ●
1350 |  | 24．PC上部工 | 24-18.固定支保工式架設工法 | 架設（PC） | ⑥ | Ｅ | 型枠支保工の組立て等作業主任を選定しているか | 安衛則246条 |  |  | 現場 | [10 empty] | ● | [13 empty] | ●
1351 |  | 24．PC上部工 | 24-18.固定支保工式架設工法 | 架設（PC） | ⑦ | Ｅ | 流水及び周辺地山の土砂崩落等による危険がある場合はこれに対する措置を講じているか |  |  |  | 現場 | [10 empty] | ● | [13 empty] | ●
1352 |  | 24．PC上部工 | 24-18.固定支保工式架設工法 | 架設（PC） | ⑧ | Ｅ | 部材に変形等の欠陥がないか |  |  |  | 現場 | [10 empty] | ● | [13 empty] | ●
1353 |  | 24．PC上部工 | 24-18.固定支保工式架設工法 | 架設（PC） | ⑨ | Ｅ | 杭基礎は杭の打ち止め確認しているか |  |  |  | 現場 | [10 empty] | ● | [13 empty] | ●
1354 |  | 24．PC上部工 | 24-18.固定支保工式架設工法 | 架設（PC） | ⑩ | Ｅ | 転倒防止措置，滑動防止及び必要に応じ横倒れ座屈に対する対策を確認しているか |  |  | ● | 計画 | [10 empty] | ● | [12 empty] | ●
1355 |  | 24．PC上部工 | 24-18.固定支保工式架設工法 | 架設（PC） | ⑪ | Ｅ | ボルト締め及びクランプの緊結状態を確認しているか |  |  |  | 現場 | [10 empty] | ● | [13 empty] | ●
1356 |  | 24．PC上部工 | 24-18.固定支保工式架設工法 | 架設（PC） | ⑫ | Ｅ | 足場等に最大積載荷重の表示を行い，材料等を制限以上に積載させていないか |  |  |  | 現場 | [10 empty] | ● | [13 empty] | ●
1357 |  | 24．PC上部工 | 24-18.固定支保工式架設工法 | 架設（PC） | ⑬ | Ｅ | 移動後に支保工点検をおこなったか |  |  |  | 現場 | [10 empty] | ● | [13 empty] | ●
1358 |  | 24．PC上部工 | 24-18.固定支保工式架設工法 | 架設（PC） | ⑭ | Ｅ | 関係者以外の立ち入禁止措置をおこなっているか |  |  |  | 現場 | [10 empty] | ● | [13 empty] | ●
1359 |  | 24．PC上部工 | 24-18.固定支保工式架設工法 | 架設（PC） | ⑮ | Ｅ | 同時に上下作業を行っていないか |  |  |  | 現場 | [10 empty] | ● | [13 empty] | ●
1360 |  | 24．PC上部工 | 24-18.固定支保工式架設工法 | 架設（PC） | ⑯ | Ｅ | 強風，大雨等のときは作業を中止しているか |  |  |  | 現場 | [10 empty] | ● | [13 empty] | ●
1361 |  | 24．PC上部工 | 24-18.固定支保工式架設工法 | 架設（PC） | ⑰ | Ｅ | 悪天候後の作業開始前に，異常の有無の点検を行っているか |  |  | ● | 現場 | [10 empty] | ● | [12 empty] | ●
1362 |  | 24．PC上部工 | 24-19.張出し場所打ち工法移動作業車の選定 | 架設（PC） | ① | Ｃ | 移動作業車は，荷重条件に対し，十分な耐力を有しているか |  |  |  | 計画 | [10 empty] | ● | [13 empty] | ●
1363 |  | 24．PC上部工 | 24-19.張出し場所打ち工法移動作業車の選定 | 架設（PC） | ② | Ｃ | 地形条件，気象条件に適合し，十分な作業空間を有する移動作業車を選定しているか |  |  |  | 計画 | [10 empty] | ● | [13 empty] | ●
1364 |  | 24．PC上部工 | 24-19.張出し場所打ち工法移動作業車の選定 | 架設（PC） | ③ | Ｃ | 屋根及びその付属品の耐力を検討しているか |  |  |  | 計画 | [10 empty] | ● | [13 empty] | ●
1365 |  | 24．PC上部工 | 24-19.張出し場所打ち工法移動作業車の選定 | 架設（PC） | ④ | Ｃ | 移動作業車からの飛来・落下防止の措置を講じているか |  |  | ● | 現場 | [10 empty] | ● | [12 empty] | ●
1366 |  | 24．PC上部工 | 24-19.張出し場所打ち工法移動作業車の選定 | 架設（PC） | ⑤ | Ｅ | 道路及び航路上では，標識，照明，制限高表示を行っているか |  |  |  | 現場 | [10 empty] | ● | [13 empty] | ●
1367 |  | 24．PC上部工 | 24-20.移動作業車の組立て解体 | 架設（PC） | ① | Ｃ | アンカーの耐力及び固定方法を検討しているか |  |  |  | 計画 | [10 empty] | ● | [13 empty] | ●
1368 |  | 24．PC上部工 | 24-20.移動作業車の組立て解体 | 架設（PC） | ② | Ｃ | 移動作業車の内部に組立てられる足場の構造について検討しているか |  |  |  | 計画 | [10 empty] | ● | [13 empty] | ●
1369 |  | 24．PC上部工 | 24-20.移動作業車の組立て解体 | 架設（PC） | ③ | Ｅ | 地組みは，安全かつ運搬に支障のない場所を選んでいるか |  |  |  | 計画 | [10 empty] | ● | [13 empty] | ●
1370 |  | 24．PC上部工 | 24-20.移動作業車の組立て解体 | 架設（PC） | ④ | Ｅ | ボルト，ナット，継目板等は，点検を行っているか |  |  |  | 現場 | [10 empty] | ● | [13 empty] | ●
1371 |  | 24．PC上部工 | 24-20.移動作業車の組立て解体 | 架設（PC） | ⑤ | Ｅ | ボルトの締付けは，確実にしているか |  |  |  | 現場 | [10 empty] | ● | [13 empty] | ●
1372 |  | 24．PC上部工 | 24-20.移動作業車の組立て解体 | 架設（PC） | ⑥ | Ｅ | レールの設置及びメーンフレーム橋梁の組立て状況が良好であることを確認しているか |  |  |  | 現場 | [10 empty] | ● | [13 empty] | ●
1373 |  | 24．PC上部工 | 24-20.移動作業車の組立て解体 | 架設（PC） | ⑦ | Ｅ | レールは，アンカー鋼棒に確実に固定しているか |  |  |  | 現場 | [10 empty] | ● | [13 empty] | ●
1374 |  | 24．PC上部工 | 24-20.移動作業車の組立て解体 | 架設（PC） | ⑧ | Ｅ | レール上にメーンフレームを乗せるときは，倒れないようにトラワイヤを設け，垂直に設置しているか |  |  |  | 現場 | [10 empty] | ● | [13 empty] | ●
1375 |  | 24．PC上部工 | 24-20.移動作業車の組立て解体 | 架設（PC） | ⑨ | Ｅ | 作業台車のアンカーは確実に固定されていることを確認しているか |  |  |  | 現場 | [10 empty] | ● | [13 empty] | ●
1376 |  | 24．PC上部工 | 24-20.移動作業車の組立て解体 | 架設（PC） | ⑩ | Ｅ | アンカー鋼棒の継手カップラーのねじ込量を確認しているか |  |  |  | 現場 | [10 empty] | ● | [13 empty] | ●
1377 |  | 24．PC上部工 | 24-20.移動作業車の組立て解体 | 架設（PC） | ⑪ | Ｅ | 適切な昇降階段を設けているか |  |  |  | 現場 | [10 empty] | ● | [13 empty] | ●
1378 |  | 24．PC上部工 | 24-21.移動作業車の移動 | 架設（PC） | ① | Ｃ | 移動にあたってのアンカーの固定状態を検討しているか |  |  |  | 計画 | [10 empty] | ● | [13 empty] | ●
1379 |  | 24．PC上部工 | 24-21.移動作業車の移動 | 架設（PC） | ② | Ｅ | 脱わくを確認して移動しているか |  |  |  | 現場 | [10 empty] | ● | [13 empty] | ●
1380 |  | 24．PC上部工 | 24-21.移動作業車の移動 | 架設（PC） | ③ | Ｅ | 移動中は，移動作業車の状態を監視しているか |  |  |  | 現場 | [10 empty] | ● | [13 empty] | ●
1381 |  | 24．PC上部工 | 24-21.移動作業車の移動 | 架設（PC） | ④ | Ｅ | ジャッキは，移動作業車がひずまないように左右均等に操作しているか |  |  |  | 現場 | [10 empty] | ● | [13 empty] | ●
1382 |  | 24．PC上部工 | 24-21.移動作業車の移動 | 架設（PC） | ⑤ | Ｅ | 左右メーンフレームは水平を保っているか |  |  |  | 現場 | [10 empty] | ● | [13 empty] | ●
1383 |  | 24．PC上部工 | 24-21.移動作業車の移動 | 架設（PC） | ⑥ | Ｅ | 移動作業車が定位置にきたら，速やかにワーゲンアンカーをとっているか |  |  |  | 現場 | [10 empty] | ● | [13 empty] | ●
1384 |  | 24．PC上部工 | 24-22.張出し工 | 架設（PC） | ① | Ｃ | 偏荷重による橋体の転倒に対し，テンポラリーアンカー及び仮支承の耐力を検討しているか |  |  |  | 計画 | [10 empty] | ● | [13 empty] | ●
1385 |  | 24．PC上部工 | 24-22.張出し工 | 架設（PC） | ② | Ｃ | 仮支柱を設ける場合は，基礎及び仮支柱の耐力を十分検討しているか |  |  |  | 計画 | [10 empty] | ● | [13 empty] | ●
1386 |  | 24．PC上部工 | 24-23.柱頭部工 | 架設（PC） | ① | Ｃ | ブラケットは，荷重条件に対し，十分な耐力を有しているか |  |  |  | 計画 | [10 empty] | ● | [13 empty] | ●
1387 |  | 24．PC上部工 | 24-23.柱頭部工 | 架設（PC） | ② | Ｃ | ブラケット取付けアンカーボルトの強度及び締付けの順序について検討しているか |  |  |  | 計画 | [10 empty] | ● | [13 empty] | ●
1388 |  | 24．PC上部工 | 24-23.柱頭部工 | 架設（PC） | ③ | Ｃ | 支保工の構造，耐力を検討しているか |  |  |  | 計画 | [10 empty] | ● | [13 empty] | ●
1389 |  | 24．PC上部工 | 24-23.柱頭部工 | 架設（PC） | ④ | Ｃ | 仮支承工の撤去時における飛来・落下防止の措置を検討しているか |  |  |  | 計画 | [10 empty] | ● | [13 empty] | ●
1390 |  | 24．PC上部工 | 24-23.柱頭部工 | 架設（PC） | ⑤ | Ｃ | ブラケットの解体，撤去作業の順序を検討しているか |  |  |  | 計画 | [10 empty] | ● | [13 empty] | ●
1391 |  | 24．PC上部工 | 24-23.柱頭部工 | 架設（PC） | ⑥ | Ｅ | 仮支承工の撤去は，仮締め鋼棒の解放を確認後行っているか |  |  | ● | 現場 | [10 empty] | ● | [12 empty] | ●
1392 |  | 24．PC上部工 | 24-23.柱頭部工 | 架設（PC） | ⑦ | Ｅ | 締付ボルトの解放は，順次下段より，上段へ行っているか |  |  | ● | 現場 | [10 empty] | ● | [12 empty] | ●
1393 |  | 24．PC上部工 | 24-24.連結工 | 架設（PC） | ① | Ｃ | つり支保工の構造及び耐力を検討しているか |  |  |  | 計画 | [10 empty] | ● | [13 empty] | ●
1394 |  | 24．PC上部工 | 24-24.連結工 | 架設（PC） | ② | Ｃ | 取付け用足場の構造及び耐力を検討しているか |  |  |  | 計画 | [10 empty] | ● | [13 empty] | ●
1395 |  | 24．PC上部工 | 24-24.連結工 | 架設（PC） | ③ | Ｅ | つり材は，損傷，変形，腐食のないものを使用しているか |  |  |  | 現場 | [10 empty] | ● | [13 empty] | ●
1396 |  | 24．PC上部工 | 24-24.連結工 | 架設（PC） | ④ | Ｅ | つり支保工の固定は確実に行っているか |  |  | ● | 現場 | [10 empty] | ● | [12 empty] | ●
1397 |  | 24．PC上部工 | 24-24.連結工 | 架設（PC） | ⑤ | Ｅ | 昇降設備は適切に設けているか |  |  |  | 現場 | [10 empty] | ● | [13 empty] | ●
|  | 24．PC上部工 | 安全総点検（ＰＣ上部工）
|  | 24．PC上部工 | 24-25.計画段階で各種検討を実施しているか
1398 |  | 24．PC上部工 | 24-25.計画段階で各種検討を実施しているか | 安全総点検(PC上部工) | ① | Ｅ | 工法の安定性の事前評価を実施しているか |  |  |  | 計画 | [10 empty] | ● | [8 empty] | ● |  |  |  |  | ●
1399 |  | 24．PC上部工 | 24-25.計画段階で各種検討を実施しているか | 安全総点検(PC上部工) | ② | Ｅ | 設備の強度，安定性の検討を実施しているか |  |  |  | 計画 | [10 empty] | ● | [8 empty] | ● |  |  |  |  | ●
1400 |  | 24．PC上部工 | 24-25.計画段階で各種検討を実施しているか | 安全総点検(PC上部工) | ③ | Ｅ | 設備の落下，倒壊防止の検討を実施しているか |  |  |  | 計画 | [10 empty] | ● | [8 empty] | ● |  |  |  |  | ●
|  | 24．PC上部工 | 24-26.構造物及び仮設用設備の支持条件，荷重条件に合致した作業方法により作業を実施しているか
1401 |  | 24．PC上部工 | 24-26.構造物及び仮設用設備の支持条件，荷重条件に合致した作業方法により作業を実施しているか | 安全総点検(PC上部工) | ① | Ｅ | 施工計画書は，工事計画参画者等の適切な技術者により審査されているか |  |  |  | 計画 | [10 empty] | ● | [8 empty] | ● |  |  |  |  | ●
1402 |  | 24．PC上部工 | 24-26.構造物及び仮設用設備の支持条件，荷重条件に合致した作業方法により作業を実施しているか | 安全総点検(PC上部工) | ② | Ｅ | 施工途中で施工方法が変更された際に，上記に準じて施工審査が実施されているか |  |  |  | 計画 | [10 empty] | ● | [8 empty] | ● |  |  |  |  | ●
1403 |  | 24．PC上部工 | 24-26.構造物及び仮設用設備の支持条件，荷重条件に合致した作業方法により作業を実施しているか | 安全総点検(PC上部工) | ③ | Ｅ | 現場の構造物及び架設用設備の支持条件，荷重条件は，計算により安定性が確認されているか |  |  |  | 計画 | [10 empty] | ● | [8 empty] | ● |  |  |  |  | ●
1404 |  | 24．PC上部工 | 24-26.構造物及び仮設用設備の支持条件，荷重条件に合致した作業方法により作業を実施しているか | 安全総点検(PC上部工) | ④ | Ｅ | 現場の構造物及び架設用設備の支持状態，安定性に問題はないか |  |  |  | 現場 | [10 empty] | ● | [8 empty] | ● |  |  |  |  | ●
|  | 24．PC上部工 | 24-27.架設設備の構造・強度に応じた適切な使用及び保守点検を実施しているか
1405 |  | 24．PC上部工 | 24-27.架設設備の構造・強度に応じた適切な使用及び保守点検を実施しているか | 安全総点検(PC上部工) | ① | Ｅ | 現場で使用しているジャッキ及び仮受架台は，作用する荷重等に応じた能力を具備しているか |  |  | ● | 現場 | [10 empty] | ● | [8 empty] | ● |  |  |  | ●
1406 |  | 24．PC上部工 | 24-27.架設設備の構造・強度に応じた適切な使用及び保守点検を実施しているか | 安全総点検(PC上部工) | ② | Ｅ | 現場で使用しているジャッキ及び仮受架台は，使用前・使用中に点検されているか |  |  | ● | 現場 | [10 empty] | ● | [8 empty] | ● |  |  |  | ●
|  | 24．PC上部工 | 24-28.安全な作業手順を定め，それに基づいて作業を実施しているか
1407 |  | 24．PC上部工 | 24-28.安全な作業手順を定め，それに基づいて作業を実施しているか | 安全総点検(PC上部工) | ① | Ｅ | 作業に関する作業手順書が取り揃えられているか |  |  |  | 計画 | [10 empty] | ● | [8 empty] | ● |  |  |  |  | ●
1408 |  | 24．PC上部工 | 24-28.安全な作業手順を定め，それに基づいて作業を実施しているか | 安全総点検(PC上部工) | ② | Ｅ | 全ての作業手順書は，元請により適切な審査を行っているか |  |  |  | 計画 | [10 empty] | ● | [8 empty] | ● |  |  |  |  | ●
1409 |  | 24．PC上部工 | 24-28.安全な作業手順を定め，それに基づいて作業を実施しているか | 安全総点検(PC上部工) | ③ | Ｅ | 作業打合せの際に，作業手順書を使用しているか |  |  |  | 現場 | [10 empty] | ● | [8 empty] | ● |  |  |  |  | ●
1410 |  | 24．PC上部工 | 24-28.安全な作業手順を定め，それに基づいて作業を実施しているか | 安全総点検(PC上部工) | ④ | Ｅ | 作業手順書に記載された通りに作業を実施しているか |  |  |  | 現場 | [10 empty] | ● | [8 empty] | ● |  |  |  |  | ●
1411 |  | 24．PC上部工 | 24-28.安全な作業手順を定め，それに基づいて作業を実施しているか | 安全総点検(PC上部工) | ⑤ | Ｅ | 作業手順に変更が生じた際の取り扱いが規定化されているか |  |  |  | 計画 | [10 empty] | ● | [8 empty] | ● |  |  |  |  | ●
|  | 24．PC上部工 | 24-29.作業の指揮命令系統を明確にするとともに，作業主任者の職務の励行を図っているか
1412 |  | 24．PC上部工 | 24-29.作業の指揮命令系統を明確にするとともに，作業主任者の職務の励行を図っているか | 安全総点検(PC上部工) | ① | Ｅ | 作業主任者が適切に任命され，識別できるようになっているか |  |  |  | 現場 | [10 empty] | ● | [8 empty] | ● |  |  |  |  | ●
1413 |  | 24．PC上部工 | 24-29.作業の指揮命令系統を明確にするとともに，作業主任者の職務の励行を図っているか | 安全総点検(PC上部工) | ② | Ｅ | 作業主任者の職務について，記載された表示が適切に備え付けられているか |  |  |  | 現場 | [10 empty] | ● | [8 empty] | ● |  |  |  |  | ●
1414 |  | 24．PC上部工 | 24-29.作業の指揮命令系統を明確にするとともに，作業主任者の職務の励行を図っているか | 安全総点検(PC上部工) | ③ | Ｅ | 作業主任者の職務について適切に遂行されているか（特に作業監視，保護具使用状況の監視，作業の直接指揮，使用する資機材の点検） |  |  |  | 現場 | [10 empty] | ● | [8 empty] | ● |  |  |  |  | ●
|  | 24．PC上部工 | 24-30.十分な知識・技能を有する作業者により作業が実施されているか
1415 |  | 24．PC上部工 | 24-30.十分な知識・技能を有する作業者により作業が実施されているか | 安全総点検(PC上部工) | ① | Ｅ | 無資格での作業者はいないか |  |  |  | 現場 | [10 empty] | ● | [8 empty] | ● |  |  |  |  | ●
1416 |  | 24．PC上部工 | 24-30.十分な知識・技能を有する作業者により作業が実施されているか | 安全総点検(PC上部工) | ② | Ｅ | 作業者の能力を把握しているか |  |  |  | 現場 | [10 empty] | ● | [8 empty] | ● |  |  |  |  | ●
1417 |  | 24．PC上部工 | 24-30.十分な知識・技能を有する作業者により作業が実施されているか | 安全総点検(PC上部工) | ③ | Ｅ | 作業に必要な資格が明確にされ，管理されているか |  |  |  | 現場 | [10 empty] | ● | [8 empty] | ● |  |  |  |  | ●
1418 |  | 24．PC上部工 | 24-30.十分な知識・技能を有する作業者により作業が実施されているか | 安全総点検(PC上部工) | ④ | Ｅ | 経験の浅い作業者に対して，指導者を任命する等の適切な対処が行われているか |  |  |  | 現場 | [10 empty] | ● | [8 empty] | ● |  |  |  |  | ●
|  | 24．PC上部工 | 24-31.関係者間の連絡調整を緊密に行っているか
1419 |  | 24．PC上部工 | 24-31.関係者間の連絡調整を緊密に行っているか | 安全総点検(PC上部工) | ① | Ｅ | 作業開始前の集会（朝礼等）で適切に注意事項が伝達されているか |  |  |  | 現場 | [10 empty] | ● | [8 empty] | ● |  |  |  |  | ●
1420 |  | 24．PC上部工 | 24-31.関係者間の連絡調整を緊密に行っているか | 安全総点検(PC上部工) | ② | Ｅ | 複数の関係請負人が存在する場合，前日や作業開始前に作業間調整を行っているか |  |  |  | 現場 | [10 empty] | ● | [8 empty] | ● |  |  |  |  | ●
1421 |  | 24．PC上部工 | 24-31.関係者間の連絡調整を緊密に行っているか | 安全総点検(PC上部工) | ③ | Ｅ | 安全衛生協議会には全ての関係請負人が参画して作業間調整を実施しているか |  |  |  | 現場 | [10 empty] | ● | [8 empty] | ● |  |  |  |  | ●
|  | - | - | 【鋼上部工】
1422 |  | 25．鋼上部工 | 25-1.事前調査 | 架設（鋼） | ① | Ａ | 工事中に予想される気象，海象条件の他に，交通状態，環境などの現地状況をくわしく調査しているか |  |  |  | 計画 | [11 empty] | ● | [7 empty] | ● |  |  |  |  | ●
1423 |  | 25．鋼上部工 | 25-1.事前調査 | 架設（鋼） | ② | Ａ | 道路上空において，架設作業等を行う場合は，その交通対策について事前に十分調査しているか |  |  |  | 計画 | [11 empty] | ● | [7 empty] | ● |  |  |  |  | ●
1424 |  | 25．鋼上部工 | 25-1.事前調査 | 架設（鋼） | ③ | Ａ | 河川部，海上部，海岸部，湖沼部等においては，水深，流速，潮位などの事前調査を十分行っているか |  |  |  | 計画 | [11 empty] | ● | [7 empty] | ● |  |  |  |  | ●
1425 |  | 25．鋼上部工 | 25-1.事前調査 | 架設（鋼） | ④ | Ａ | ベントの基礎，鉄塔の基礎，アンカー設置場所は十分な地耐力があるかどうか，事前に調査しているか |  |  |  | 計画 | [11 empty] | ● | [7 empty] | ● |  |  |  |  | ●
1426 |  | 25．鋼上部工 | 25-2.施工計画 | 架設（鋼） | ① | Ａ | 架設に用いる仮設備及び架設用機材については，工事中の安全を確保できるだけの規模と強度を有することを確かめているか |  |  |  | 計画 | [11 empty] | ● | [7 empty] | ● |  |  |  |  | ●
1427 |  | 25．鋼上部工 | 25-2.施工計画 | 架設（鋼） | ② | Ａ | 作業中における橋桁等の安定性の確認等を行い，綿密な作業の計画を立てているか |  |  |  | 計画 | [11 empty] | ● | [7 empty] | ● |  |  |  |  | ●
1428 |  | 25．鋼上部工 | 25-2.施工計画 | 架設（鋼） | ③ | Ａ | 作業にあたっては，当該工法に適した使用機材を選定しているか |  |  |  | 計画 | [11 empty] | ● | [7 empty] | ● |  |  |  |  | ●
1429 |  | 25．鋼上部工 | 25-2.施工計画 | 架設（鋼） | ④ | Ａ | 使用中の道路上空における橋桁の降下作業等を行う場合の交通対策については，道路管理者及び所轄警察署長の指示又は協議により必要な措置を講じているか |  |  |  | 計画 | [11 empty] | ● | [7 empty] | ● |  |  |  |  | ●
1430 |  | 25．鋼上部工 | 25-2.施工計画 | 架設（鋼） | ⑤ | Ａ | 設計時に考慮した施工法，施工順序と異なる方法，順序による場合は，あらためて架設時の応力と変形を検討し，架設中の構造物の安全を確かめているか |  |  | ● | 現場 | [11 empty] | ● | [7 empty] | ● |  |  |  | ●
1431 |  | 25．鋼上部工 | 25-2.施工計画 | 架設（鋼） | ⑥ | Ａ | 機械・工具・ロープ類・ベント材・サンドル材などは，正常なものでかつ荷重に対し適切な安全率を有しているか |  |  |  | 現場 | [11 empty] | ● | [7 empty] | ● |  |  |  |  | ●
1432 |  | 25．鋼上部工 | 25-2.施工計画 | 架設（鋼） | ⑦ | Ａ | 各作業は施工計画に基づいて実施し，計画が変更となる場合は，変更施工計画を作成した後にそれに基づいて作業を行っているか | 安則517の6・517の7 |  | ● | 現場 | [11 empty] | ● | [7 empty] | ● |  |  |  | ●
1433 |  | 25．鋼上部工 | 25-2.施工計画 | 架設（鋼） | ⑧ | Ａ | 作業段階毎に計測管理項目（変位，倒れ，反力など）とその管理基準値の設定，計測頻度とその記録方法，計測値が管理基準値を超過した場合の対処方法などについて事前に計画しているか |  |  | ● | 計画 | [11 empty] | ● | [7 empty] | ● |  |  |  | ●
1434 |  | 25．鋼上部工 | 25-2.施工計画 | 架設（鋼） | ⑨ | Ａ | 計測管理項目には，橋桁，仮設部材に加え，仮設構造物の基礎部など大きな加重がかかる地盤の状態についても含めているか |  |  | ● | 現場 | [11 empty] | ● | [7 empty] | ● |  |  |  | ●
1435 |  | 25．鋼上部工 | 25-2.施工計画 | 架設（鋼） | ⑩ | Ａ | 管理基準値超過の当否を常時監視体制で監視し，超過の際には直ちに現場責任者にその情報が届くような体制を整えているか |  |  | ● | 現場 | [11 empty] | ● | [7 empty] | ● |  |  |  | ●
1436 |  | 25．鋼上部工 | 25-3.新規開発仮設機械 | 架設（鋼） | ① | Ａ | 新しく開発・改良した架設機材を使用するときは，事前にその安全性と作業性を確認しているか |  |  |  | 計画 | [11 empty] | ● | [7 empty] | ● |  |  |  |  | ●
1437 |  | 25．鋼上部工 | 25-4.指揮・命令系統等の明確化 | 架設（鋼） | ① | Ａ | 各作業に対しては，指揮・命令系統・作業手順・作業者の役割及び人員配置を明確にしているか | 安則517の8 |  |  | 計画 | [11 empty] | ● | [12 empty] | ●
1438 |  | 25．鋼上部工 | 25-4.指揮・命令系統等の明確化 | 架設（鋼） | ② | Ａ | 近接した場所において他の作業が行われる場合には，各作業間で連絡・調整を十分に行い，作業をしているか | 安則517の9 |  |  | 現場 | [11 empty] | ● | [12 empty] | ●
1439 |  | 25．鋼上部工 | 25-5.架設機械の設置・点検 | 架設（鋼） | ① | Ａ | クレーン・移動式クレーン・送り出し装置などの架設機械は，施工計画に基づき設置しているか |  |  |  | 現場 | [11 empty] | ● | [12 empty] | ●
1440 |  | 25．鋼上部工 | 25-5.架設機械の設置・点検 | 架設（鋼） | ② | Ａ | ベント・ケーブルクレーン設備・送り出し設備などの架設設備は，載荷前に異常の有無を点検しているか |  |  | ● | 現場 | [11 empty] | ● | [11 empty] | ●
1441 |  | 25．鋼上部工 | 25-6.設備，部材置場の配置と保守 | 架設（鋼） | ① | Ａ | 部材置場は計画に基づいて材料を区分し搬出・搬入等に便利なように配置し，その保守に努めているか |  |  |  | 現場 | [11 empty] | ● | [12 empty] | ●
1442 |  | 25．鋼上部工 | 25-6.設備，部材置場の配置と保守 | 架設（鋼） | ② | Ａ | 動力・照明・通信などの設備は計画に基づいて設け，常にその保守に努めているか | 安則604・605 |  |  | 現場 | [11 empty] | ● | [12 empty] | ●
1443 |  | 25．鋼上部工 | 25-7.消火器等の整備 | 架設（鋼） | ① | Ａ | 機械設備・火気取扱い場所等には消火器などの消火設備を備えているか．なお，消火設備は，予想される火災等の性状に適応するものか | 安則289 |  |  | 現場 | [11 empty] | ● | [12 empty] | ●
1444 |  | 25．鋼上部工 | 25-8.危険物の保管 | 架設（鋼） | ① | Ａ | ガソリン・重油・油脂・塗料・合成樹脂など引火性のものは，種別毎に定められた数量のものを作業上安全な位置に格納しているか | 安則641 |  |  | 現場 | [11 empty] | ● | [12 empty] | ●
1445 |  | 25．鋼上部工 | 25-9.ベント工法 | 架設（鋼） | ① | Ｄ | 速やかにベント間に防網を張る等墜落防止措置を講じているか |  |  | ● | 現場 | [11 empty] | ● | [11 empty] | ●
1446 |  | 25．鋼上部工 | 25-9.ベント工法 | 架設（鋼） | ② | Ｄ | 支持間隔が大きく，反力が大きいときは，本体部材支持点の応力及び局部座屈を検討しているか |  |  |  | 計画 | [11 empty] | ● | [12 empty] | ●
1447 |  | 25．鋼上部工 | 25-9.ベント工法 | 架設（鋼） | ③ | Ｄ | 転倒防止措置及び必要に応じて横倒れ座屈に対する対策を講じているか |  |  |  | 現場 | [11 empty] | ● | [12 empty] | ●
1448 |  | 25．鋼上部工 | 25-9.ベント工法 | 架設（鋼） | ④ | Ｅ | 基礎は地耐力を検討し，それに応じた型式で必要な支持力を得るようにし，その記録を保管しているか |  |  | ● | 現場 | [11 empty] | ● | [11 empty] | ●
1449 |  | 25．鋼上部工 | 25-10.ケーブルクレーン及びケーブルエレクション用鉄塔 | 架設（鋼） | ① | Ａ | 材料・構造は，荷重に対して，適当な安全率を有しているか |  |  |  | 計画 | [11 empty] | ● | [12 empty] | ●
1450 |  | 25．鋼上部工 | 25-10.ケーブルクレーン及びケーブルエレクション用鉄塔 | 架設（鋼） | ② | Ａ | 堅固な基礎上に建て，滑り又は沈下を防いでいるか |  |  | ● | 現場 | [11 empty] | ● | [11 empty] | ●
1451 |  | 25．鋼上部工 | 25-10.ケーブルクレーン及びケーブルエレクション用鉄塔 | 架設（鋼） | ③ | Ａ | 控索は原則として水平面との角度を６０°以内としているか |  |  |  | 現場 | [11 empty] | ● | [12 empty] | ●
1452 |  | 25．鋼上部工 | 25-10.ケーブルクレーン及びケーブルエレクション用鉄塔 | 架設（鋼） | ④ | Ａ | 施工計画に基づき，十分な耐力を有するアンカーを設置しているか |  |  |  | 現場 | [11 empty] | ● | [12 empty] | ●
1453 |  | 25．鋼上部工 | 25-10.ケーブルクレーン及びケーブルエレクション用鉄塔 | 架設（鋼） | ⑤ | Ａ | ロックアンカーを採用するときは，引抜耐力試験により，必要な耐力を確認しているか |  |  |  | 現場 | [11 empty] | ● | [12 empty] | ●
1454 |  | 25．鋼上部工 | 25-10.ケーブルクレーン及びケーブルエレクション用鉄塔 | 架設（鋼） | ⑥ | Ａ | トラックケーブルは所定のサグになるように張渡しているか．また，橋部材の取付け時，荷を吊った状態で横引きする作業が生じる場合は，横荷重に対するトラックケーブルの安全率をチェックしているか |  |  |  | 現場 | [11 empty] | ● | [12 empty] | ●
1455 |  | 25．鋼上部工 | 25-10.ケーブルクレーン及びケーブルエレクション用鉄塔 | 架設（鋼） | ⑦ | Ａ | トラックケーブルまたはブーム起伏用索には継いだものは使用していないか |  |  |  | 現場 | [11 empty] | ● | [12 empty] | ●
1456 |  | 25．鋼上部工 | 25-10.ケーブルクレーン及びケーブルエレクション用鉄塔 | 架設（鋼） | ⑧ | Ａ | 走行索・巻上索には原則として継いだものは使用していないか．ただし，やむを得ず使用するときは，現地搬入前に十分な管理を行い，本差ししたものを使用しているか |  |  |  | 現場 | [11 empty] | ● | [12 empty] | ●
1457 |  | 25．鋼上部工 | 25-10.ケーブルクレーン及びケーブルエレクション用鉄塔 | 架設（鋼） | ⑨ | Ａ | ケーブルクレーン作業においては，巻上，横引用ワイヤロープの内角側に入っていないか | ク則28 |  |  | 現場 | [11 empty] | ● | [12 empty] | ●
1458 |  | 25．鋼上部工 | 25-11.ケーブル式直づり工法 | 架設（鋼） | ① | Ｄ | 架設の進行に並行して桁下足場又は防網を設置しているか |  |  |  | 現場 | [11 empty] | ● | [12 empty] | ●
1459 |  | 25．鋼上部工 | 25-11.ケーブル式直づり工法 | 架設（鋼） | ② | Ｄ | 横桁をつり桁として利用するときは，つり金具及びその取付部の耐力を検討しているか |  |  |  | 計画 | [11 empty] | ● | [12 empty] | ●
1460 |  | 25．鋼上部工 | 25-11.ケーブル式直づり工法 | 架設（鋼） | ③ | Ｄ | 橋台，橋脚上に鉄塔を建てるときは，橋台，橋脚の耐力を検討しているか |  |  |  | 計画 | [11 empty] | ● | [12 empty] | ●
1461 |  | 25．鋼上部工 | 25-11.ケーブル式直づり工法 | 架設（鋼） | ④ | Ｅ | 架設順序が計画どおりか |  |  |  | 現場 | [11 empty] | ● | [12 empty] | ●
1462 |  | 25．鋼上部工 | 25-11.ケーブル式直づり工法 | 架設（鋼） | ⑤ | Ｅ | 架設段階ごとの変位等を確認しているか |  |  | ● | 現場 | [11 empty] | ● | [11 empty] | ●
1463 |  | 25．鋼上部工 | 25-12.ケーブル式斜づり工法 | 架設（鋼） | ① | Ｄ | 架設の進行に並行して桁下足場又は防網を設置しているか |  |  |  | 現場 | [11 empty] | ● | [12 empty] | ●
1464 |  | 25．鋼上部工 | 25-12.ケーブル式斜づり工法 | 架設（鋼） | ② | Ｄ | 本体の端柱を斜づり用鉄塔に利用するときは，基部をヒンジ構造とするとともに耐力を検討しているか |  |  |  | 計画 | [11 empty] | ● | [12 empty] | ●
1465 |  | 25．鋼上部工 | 25-12.ケーブル式斜づり工法 | 架設（鋼） | ③ | Ｄ | 斜づりによる圧縮力に対する本体部材の耐力を検討しているか |  |  |  | 計画 | [11 empty] | ● | [12 empty] | ●
1466 |  | 25．鋼上部工 | 25-12.ケーブル式斜づり工法 | 架設（鋼） | ④ | Ｄ | 斜づり金具及び本体部材の取付部の耐力を検討しているか |  |  |  | 計画 | [11 empty] | ● | [12 empty] | ●
1467 |  | 25．鋼上部工 | 25-12.ケーブル式斜づり工法 | 架設（鋼） | ⑤ | Ｄ | 橋台，橋脚上に鉄塔を建てるときは橋台，橋脚の耐力を検討しているか |  |  |  | 計画 | [11 empty] | ● | [12 empty] | ●
1468 |  | 25．鋼上部工 | 25-12.ケーブル式斜づり工法 | 架設（鋼） | ⑥ | Ｅ | 架設順序が計画どおりか |  |  |  | 現場 | [24 empty] | ●
1469 |  | 25．鋼上部工 | 25-12.ケーブル式斜づり工法 | 架設（鋼） | ⑦ | Ｅ | 架設段階ごとの変位等を確認しているか |  |  | ● | 現場 | [11 empty] | ● | [11 empty] | ●
1470 |  | 25．鋼上部工 | 25-12.ケーブル式斜づり工法 | 架設（鋼） | ⑧ | Ｅ | 支承の固定を行うか，それに係る措置を講じているか |  |  |  | 現場 | [11 empty] | ● | [12 empty] | ●
1471 |  | 25．鋼上部工 | 25-13.片持ち式工法 | 架設（鋼） | ① | Ｄ | 架設の進行に並列して桁下足場又は防網を設置しているか |  |  |  | 現場 | [11 empty] | ● | [12 empty] | ●
1472 |  | 25．鋼上部工 | 25-13.片持ち式工法 | 架設（鋼） | ② | Ｄ | 張出し部での作業時における墜落防止措置を講じているか |  |  | ● | 現場 | [11 empty] | ● | [11 empty] | ●
1473 |  | 25．鋼上部工 | 25-13.片持ち式工法 | 架設（鋼） | ③ | Ｄ | 架設中の各段階における桁の応力，変形及び支持点の局部座屈を検討しているか |  |  |  | 計画 | [11 empty] | ● | [12 empty] | ●
1474 |  | 25．鋼上部工 | 25-13.片持ち式工法 | 架設（鋼） | ④ | Ｄ | 張出し時の安定を確保しているか |  |  |  | 現場 | [11 empty] | ● | [12 empty] | ●
1475 |  | 25．鋼上部工 | 25-13.片持ち式工法 | 架設（鋼） | ⑤ | Ｄ | トラベラークレーンを使用するときは，クレーン重量，据付位置及び使用状況を考慮しているか |  |  |  | 計画 | [11 empty] | ● | [12 empty] | ●
1476 |  | 25．鋼上部工 | 25-13.片持ち式工法 | 架設（鋼） | ⑥ | Ｄ | トラベラークレーンを使用するときは，本体弦材の格間曲げモーメントに対して仮締めボルト及びドリフトピンの数を検討しているか |  |  |  | 計画 | [11 empty] | ● | [12 empty] | ●
1477 |  | 25．鋼上部工 | 25-13.片持ち式工法 | 架設（鋼） | ⑦ | Ｄ | 継手に作用する力に対して仮締めボルト及びドリフトピンの数を検討しているか |  |  |  | 計画 | [11 empty] | ● | [12 empty] | ●
1478 |  | 25．鋼上部工 | 25-13.片持ち式工法 | 架設（鋼） | ⑧ | Ｄ | 必要に応じ架設後の応力調整方法を検討しているか |  |  |  | 計画 | [11 empty] | ● | [12 empty] | ●
1479 |  | 25．鋼上部工 | 25-13.片持ち式工法 | 架設（鋼） | ⑨ | Ｄ | 支承の固定等横ずれ防止措置を講じているか |  |  |  | 現場 | [11 empty] | ● | [12 empty] | ●
1480 |  | 25．鋼上部工 | 25-13.片持ち式工法 | 架設（鋼） | ⑩ | Ｅ | 架設部材のボルト締めの状態等緊結状態を確認しているか |  |  |  | 現場 | [11 empty] | ● | [12 empty] | ●
1481 |  | 25．鋼上部工 | 25-13.片持ち式工法 | 架設（鋼） | ⑪ | Ｅ | 架設段階ごとの変位等を確認しているか |  |  | ● | 現場 | [11 empty] | ● | [11 empty] | ●
1482 |  | 25．鋼上部工 | 25-13.片持ち式工法 | 架設（鋼） | ⑫ | Ｅ | 支承の固定状況を確認しているか |  |  |  | 現場 | [11 empty] | ● | [12 empty] | ●
1483 |  | 25．鋼上部工 | 25-14.架設桁工法 | 架設（鋼） | ① | Ｄ | 桁の架設作業時における墜落防止措置を講じているか |  |  | ● | 現場 | [11 empty] | ● | [11 empty] | ●
1484 |  | 25．鋼上部工 | 25-14.架設桁工法 | 架設（鋼） | ② | Ｄ | つり金具又は架設桁と本体構造の固定装置及びその取付部の耐力を検討しているか |  |  |  | 計画 | [11 empty] | ● | [12 empty] | ●
1485 |  | 25．鋼上部工 | 25-14.架設桁工法 | 架設（鋼） | ③ | Ｄ | 架設桁上につり荷の巻上げ，移動装置があるときは，クレーンとしての所定の手続きを行っているか |  |  |  | 計画 | [11 empty] | ● | [12 empty] | ●
1486 |  | 25．鋼上部工 | 25-14.架設桁工法 | 架設（鋼） | ④ | Ｅ | 架設桁と本体構造の緊結を確認しているか |  |  |  | 現場 | [11 empty] | ● | [12 empty] | ●
1487 |  | 25．鋼上部工 | 25-14.架設桁工法 | 架設（鋼） | ⑤ | Ｅ | 本体構造の転倒防止の措置を講じているか |  |  | ● | 現場 | [11 empty] | ● | [11 empty] | ●
1488 |  | 25．鋼上部工 | 25-14.架設桁工法 | 架設（鋼） | ⑥ | Ｅ | クレーンに該当するときは，有資格者が運転しているか |  |  |  | 現場 | [11 empty] | ● | [12 empty] | ●
1489 |  | 25．鋼上部工 | 25-15.送出し工法 | 架設（鋼） | ① | Ｄ | 橋台及び橋脚の縁端部及び桁の上面は手すり設ける等の墜落防止措置を講じているか |  |  | ● | 現場 | [11 empty] | ● | [11 empty] | ●
1490 |  | 25．鋼上部工 | 25-15.送出し工法 | 架設（鋼） | ② | Ｄ | 架設中の各段階における本体桁の応力及び変更を検討しているか |  |  |  | 計画 | [11 empty] | ● | [12 empty] | ●
1491 |  | 25．鋼上部工 | 25-15.送出し工法 | 架設（鋼） | ③ | Ｄ | 架設中の各段階における支持点（ローラー又は送出し装置）反力による本体の局部座屈を検討しているか |  |  |  | 計画 | [11 empty] | ● | [12 empty] | ●
1492 |  | 25．鋼上部工 | 25-15.送出し工法 | 架設（鋼） | ④ | Ｄ | 張出し時の本体の安定を確認しているか |  |  |  | 現場 | [11 empty] | ● | [12 empty] | ●
1493 |  | 25．鋼上部工 | 25-15.送出し工法 | 架設（鋼） | ⑤ | Ｅ | 支持点，ジャッキ操作点，ローラー通過箇所が計画どおりか |  |  |  | 現場 | [11 empty] | ● | [12 empty] | ●
1494 |  | 25．鋼上部工 | 25-15.送出し工法 | 架設（鋼） | ⑥ | Ｅ | 送出し装置，ローラー個所には人を配置する等により，送出し量及び本体の状態を確認したか |  |  |  | 現場 | [11 empty] | ● | [12 empty] | ●
1495 |  | 25．鋼上部工 | 25-16.【架設の単位作業】 橋部材の仮置き | 架設（鋼） | ① | Ａ | 橋部材は指定された場所に，組立作業順序を考慮して，堅固な敷木上に正しく置いているか |  |  | ● | 現場 | [11 empty] | ● | [11 empty] | ●
1496 |  | 25．鋼上部工 | 25-17.鋼材のたておこし，吊り上げ等 | 架設（鋼） | ① | Ｄ | クレーンの能力は部材の重力，形状，大きさ等を考慮したものとしているか |  |  |  | 計画 | [11 empty] | ● | [12 empty] | ●
1497 |  | 25．鋼上部工 | 25-17.鋼材のたておこし，吊り上げ等 | 架設（鋼） | ② | Ｄ | つり金具については，不均等荷重を考慮して強度を検討しているか |  |  |  | 計画 | [11 empty] | ● | [12 empty] | ●
1498 |  | 25．鋼上部工 | 25-17.鋼材のたておこし，吊り上げ等 | 架設（鋼） | ③ | Ｄ | 横座屈及び曲げに対する部材の耐力について検討しているか |  |  |  | 計画 | [11 empty] | ● | [12 empty] | ●
1499 |  | 25．鋼上部工 | 25-17.鋼材のたておこし，吊り上げ等 | 架設（鋼） | ④ | Ｄ | 大重量の部材を扱うときは，反転，たておこし等の作業を安全にするための治具等を用いているか |  |  |  | 現場 | [11 empty] | ● | [12 empty] | ●
1500 |  | 25．鋼上部工 | 25-17.鋼材のたておこし，吊り上げ等 | 架設（鋼） | ⑤ | Ｄ | ２台のクレーン等で相づりするときは，荷重の偏りを考慮して，クレーン等の能力及び据付け位置，つり上げ方法等を検討しているか |  |  |  | 計画 | [11 empty] | ● | [12 empty] | ●
1501 |  | 25．鋼上部工 | 25-17.鋼材のたておこし，吊り上げ等 | 架設（鋼） | ⑥ | Ｄ | 水平以外の姿勢でつる部材については，つり金具又はつり手順を検討しているか |  |  |  | 計画 | [11 empty] | ● | [12 empty] | ●
1502 |  | 25．鋼上部工 | 25-18.部材の組立て | 架設（鋼） | ① | Ｄ | 部材の組立順序を定めているか |  |  |  | 計画 | [11 empty] | ● | [12 empty] | ●
1503 |  | 25．鋼上部工 | 25-18.部材の組立て | 架設（鋼） | ② | Ｄ | 大型部材の地組立てに当たって，足場を設置するときは，当該足場の組立図を作成しているか |  |  |  | 計画 | [11 empty] | ● | [12 empty] | ●
1504 |  | 25．鋼上部工 | 25-18.部材の組立て | 架設（鋼） | ③ | Ａ | 地組立は整理された場所で行い，堅固な支持材を設けて部材の横転を防いでいるか |  |  | ● | 現場 | [11 empty] | ● | [11 empty] | ●
1505 |  | 25．鋼上部工 | 25-18.部材の組立て | 架設（鋼） | ④ | Ａ | 地組中の組立部材が不安定な場合は，転倒防止用設備を設けているか |  |  | ● | 現場 | [11 empty] | ● | [11 empty] | ●
1506 |  | 25．鋼上部工 | 25-18.部材の組立て | 架設（鋼） | ⑤ | Ａ | 橋部材は地切りした状態で，玉掛けロープ・天秤・アウトリガー位置などに異常のないことを確認した後に作業を進めているか |  |  | ● | 現場 | [11 empty] | ● | [11 empty] | ●
1507 |  | 25．鋼上部工 | 25-18.部材の組立て | 架設（鋼） | ⑥ | Ａ | 地組みされた橋部材のブロックを吊るときは，あらかじめ定められた吊点を吊っているか |  |  |  | 現場 | [11 empty] | ● | [12 empty] | ●
1508 |  | 25．鋼上部工 | 25-18.部材の組立て | 架設（鋼） | ⑦ | Ａ | 重量物及び長尺物を吊り上げる時は，介錯ロープを用いているか |  |  |  | 現場 | [11 empty] | ● | [12 empty] | ●
1509 |  | 25．鋼上部工 | 25-18.部材の組立て | 架設（鋼） | ⑧ | Ａ | 箱桁等幅のある橋部材を吊り上げる場合は，予めクレーンのブームが橋部材に接触するおそれがないか十分チェックするとともに，作業中においても十分注意しているか |  |  |  | 現場 | [11 empty] | ● | [12 empty] | ●
1510 |  | 25．鋼上部工 | 25-18.部材の組立て | 架設（鋼） | ⑨ | Ａ | 桁を吊り上げた状態で，ブロックの取付状態及びワイヤロープの力の方向が正常であるか否か等を確認してから作業を進めているか |  |  |  | 現場 | [11 empty] | ● | [12 empty] | ●
1511 |  | 25．鋼上部工 | 25-18.部材の組立て | 架設（鋼） | ⑩ | Ａ | 仮締めボルト及びドリフトピンは，空孔のボルトが締め終わるまで抜いていないか |  |  |  | 現場 | [11 empty] | ● | [12 empty] | ●
1512 |  | 25．鋼上部工 | 25-18.部材の組立て | 架設（鋼） | ⑪ | Ａ | 曲線桁または重心の高い橋桁を取扱う場合には，横転を防ぐための転倒防止措置を講じているか |  |  | ● | 現場 | [11 empty] | ● | [11 empty] | ●
1513 |  | 25．鋼上部工 | 25-18.部材の組立て | 架設（鋼） | ⑫ | Ａ | 桁の横取り作業やジャッキによる降下作業を行うときは，控えのワイヤロープを設置する等，桁の転倒等を防止する措置を講じているか |  |  | ● | 現場 | [11 empty] | ● | [11 empty] | ●
1514 |  | 25．鋼上部工 | 25-19.箱桁・鋼橋脚等の内部の換気 | 架設（鋼） | ① | Ａ | 箱桁・鋼橋脚等の内部で溶接・塗装等の作業を行うときは，十分な換気を行い，かつ作業員に呼吸用保護具を使用させているか | 有機則5・9 粉じん則27 |  |  | 現場 | [11 empty] | ● | [12 empty] | ●
1515 |  | 25．鋼上部工 | 25-19.箱桁・鋼橋脚等の内部の換気 | 架設（鋼） | ② | Ａ | 箱桁・鋼橋脚等の内部に限らず，塗膜の剥離など剥離剤の取扱い作業では，ばく露防止措置を確実に実施するとともに，通風が不十分な場合に排気装置を設けるなど有害物の濃度を低減させる対策を実施しているか |  |  |  | 現場 | [11 empty] | ● | [12 empty] | ●
1516 |  | 25．鋼上部工 | 25-20.上下作業の回避 | 架設（鋼） | ① | Ａ | トラス・アーチ桁等の架設においては，できる限り上下同時作業がないように工程を調整しているか |  |  |  | 現場 | [11 empty] | ● | [12 empty] | ●
1517 |  | 25．鋼上部工 | 25-21.受架台等の支持・転倒・滑動に対する安全性の照査 | 架設（鋼） | ① | Ａ | 受架台等の基礎形式は，地盤に関する調査結果に応じて，敷き鉄板，コンクリート基礎，地盤改良，杭基礎等，適切な工法を選定し，基礎部分の予期せぬ沈下や受架台等の傾斜• 捻れ等を防止しているか |  |  | ● | 現場 | [11 empty] | ● | [11 empty] | ●
1518 |  | 25．鋼上部工 | 25-21.受架台等の支持・転倒・滑動に対する安全性の照査 | 架設（鋼） | ② | Ａ | 載荷時の安定計算は橋軸直角方向に加え橋軸方向についても，照査水平荷重を用いて実施しているか． |  |  |  | 計画 | [11 empty] | ● | [12 empty] | ●
1519 |  | 25．鋼上部工 | 25-21.受架台等の支持・転倒・滑動に対する安全性の照査 | 架設（鋼） | ③ | Ａ | 転倒等により第三者被害に及ぶ恐れのある場合には，フェールセーフのための措置を検討しているか． |  |  | ● | 現場 | [11 empty] | ● | [11 empty] | ●
1520 |  | 25．鋼上部工 | 25-21.受架台等の支持・転倒・滑動に対する安全性の照査 | 架設（鋼） | ④ | Ａ | 橋桁の支持位置（載荷位置）は受架台等の重心位置から偏心させないよう設計・施工することを基本とし転倒に対する安全性照査を行っているか |  |  |  | 計画 | [11 empty] | ● | [12 empty] | ●
1521 |  | 25．鋼上部工 | 25-21.受架台等の支持・転倒・滑動に対する安全性の照査 | 架設（鋼） | ⑤ | Ａ | 現地施工条件により，偏心が回避出来ない場合には，偏心によるモーメントを考慮し転倒に対する安全性照査を行っているか |  |  |  | 計画 | [11 empty] | ● | [12 empty] | ●
1522 |  | 25．鋼上部工 | 25-21.受架台等の支持・転倒・滑動に対する安全性の照査 | 架設（鋼） | ⑥ | Ａ | 下フランジの勾配など，受架台等の支持位置における個別要因による橋軸方向の水平荷重を適切に考慮し安全性照査を行っているか。その際には，橋桁の支持架台（サンドル等）の高さも考慮しているか |  |  |  | 計画 | [11 empty] | ● | [12 empty] | ●
1523 |  | 25．鋼上部工 | 25-22.受架台の設置 | 架設（鋼） | ① | Ａ | 受架台は各架設段階において，受架台に作用する鉛直荷重，架設時の転倒に対する安全を検討するのに必要な水平荷重，各支点間の相対変位によって生ずる不均等荷重等の荷重に対して必要な耐力を有する部材を使用しているか |  |  |  | 現場 | [11 empty] | ● | [12 empty] | ●
1524 |  | 25．鋼上部工 | 25-22.受架台の設置 | 架設（鋼） | ② | Ａ | 受架台にサンドル材を使用する場合は，井げた状に組んで使用し，相互にボルトで固定しているか |  |  |  | 現場 | [11 empty] | ● | [12 empty] | ●
1525 |  | 25．鋼上部工 | 25-23.送出し | 架設（鋼） | ① | Ｄ | 台車の盛替えの時期及び回数，送出し量等を段階ごとに検討しているか |  |  |  | 計画 | [11 empty] | ● | [12 empty] | ●
1526 |  | 25．鋼上部工 | 25-23.送出し | 架設（鋼） | ② | Ｄ | 逸送防止装置を講じているか．特にこう配のある送出しの場合には留意しているか |  |  | ● | 現場 | [11 empty] | ● | [11 empty] | ●
1527 |  | 25．鋼上部工 | 25-23.送出し | 架設（鋼） | ③ | Ｄ | 自走台車の場合には，自走台車の制動能力を検討しているか |  |  |  | 計画 | [11 empty] | ● | [12 empty] | ●
1528 |  | 25．鋼上部工 | 25-23.送出し | 架設（鋼） | ④ | Ｄ | 送出し軌条に沿った安全な通路を設置しているか |  |  |  | 現場 | [11 empty] | ● | [12 empty] | ●
1529 |  | 25．鋼上部工 | 25-23.送出し | 架設（鋼） | ⑤ | Ａ | 橋桁を台車等により水平方向に移動させる場合は，おしみワイヤ等の逸走防止装置を設置しているか | 安則204 |  | ● | 現場 | [11 empty] | ● | [11 empty] | ●
1530 |  | 25．鋼上部工 | 25-23.送出し | 架設（鋼） | ⑥ | Ａ | 橋桁を移動させるときは，移動量・移動速度・方向性を確認しながら作業しているか |  |  |  | 現場 | [11 empty] | ● | [12 empty] | ●
1531 |  | 25．鋼上部工 | 25-23.送出し | 架設（鋼） | ⑦ | Ａ | 部材運搬台車を止めておくときは，台車を固定しているか |  |  |  | 現場 | [11 empty] | ● | [12 empty] | ●
1532 |  | 25．鋼上部工 | 25-24.横取り | 架設（鋼） | ① | Ｄ | 台車の盛替えの時期及び回数，横取り量等を段階ごとに検討しているか |  |  |  | 計画 | [11 empty] | ● | [12 empty] | ●
1533 |  | 25．鋼上部工 | 25-24.横取り | 架設（鋼） | ② | Ｄ | 逸送防止装置を講じているか．特に高低差のある送出しの場合には留意しているか |  |  | ● | 現場 | [11 empty] | ● | [11 empty] | ●
1534 |  | 25．鋼上部工 | 25-25.打上，降下等 | 架設（鋼） | ① | Ｄ | 本体及び架設用構造物の支持点の耐力及び局部座屈を検討しているか |  |  |  | 計画 | [11 empty] | ● | [12 empty] | ●
1535 |  | 25．鋼上部工 | 25-25.打上，降下等 | 架設（鋼） | ② | Ｄ | 曲線桁等の場合には，重心位置の偏りに対処する手段を検討しているか |  |  |  | 計画 | [11 empty] | ● | [12 empty] | ●
1536 |  | 25．鋼上部工 | 25-25.打上，降下等 | 架設（鋼） | ③ | Ｄ | 操作のためのスペースが乏しいときは，足場を設置しているか |  |  |  | 現場 | [11 empty] | ● | [12 empty] | ●
1537 |  | 25．鋼上部工 | 25-25.打上，降下等 | 架設（鋼） | ④ | Ｄ | 複数のジャッキを連動させて使用するときは，等圧とし，又は等ストロークするかを検討しているか |  |  |  | 計画 | [11 empty] | ● | [12 empty] | ●
1538 |  | 25．鋼上部工 | 25-25.打上，降下等 | 架設（鋼） | ⑤ | Ｄ | 降下設備に近接して，十分な耐力を有する仮受け台及びサンドルを設置しているか |  |  |  | 現場 | [11 empty] | ● | [12 empty] | ●
1539 |  | 25．鋼上部工 | 25-25.打上，降下等 | 架設（鋼） | ⑥ | Ａ | ジャッキは，各架設段階においてジャッキに作用する鉛直荷重，水平荷重，不均等荷重等の荷重に対して必要な能力（容量・タイプ）を有するものを使用しているか．また，ジャッキ架台（サンドル）の設置については，前項受架台の設置に準ずるものとする．桁のジャッキ取付位置については，あらかじめ架設時の応力度を算定し，安全を確認しているか |  |  |  | 現場 | [11 empty] | ● | [12 empty] | ●
1540 |  | 25．鋼上部工 | 25-25.打上，降下等 | 架設（鋼） | ⑦ | Ａ | 単純桁の設置でジャッキは，橋部材に局部座屈が生じないよう，適切な位置に据付けているか |  |  |  | 現場 | [11 empty] | ● | [12 empty] | ●
1541 |  | 25．鋼上部工 | 25-25.打上，降下等 | 架設（鋼） | ⑧ | Ａ | ジャッキを使用するときは，けた両端を同時におろしていないか |  |  |  | 現場 | [11 empty] | ● | [12 empty] | ●
1542 |  | 25．鋼上部工 | 25-25.打上，降下等 | 架設（鋼） | ⑨ | Ａ | 多橋脚上で橋げたの降下作業を行うときは，一橋脚ごとにジャッキ操作を行い，他の橋脚は，受架台で支持した状態にしているか |  |  |  | 現場 | [11 empty] | ● | [12 empty] | ●
1543 |  | 25．鋼上部工 | 25-25.打上，降下等 | 架設（鋼） | ⑩ | Ａ | 一橋脚上で複数のジャッキを用いて降下作業を行うときは，降下速度を同一しているか |  |  |  | 現場 | [11 empty] | ● | [12 empty] | ●
1544 |  | 25．鋼上部工 | 25-26.軌条梁の据付け | 架設（鋼） | ① | Ａ | 軌条梁は，通り・高さ・軌条梁間の平行度等に注意して，正確に据付けているか |  |  |  | 現場 | [11 empty] | ● | [12 empty] | ●
1545 |  | 25．鋼上部工 | 25-27.仮締め状態時の載荷制限 | 架設（鋼） | ① | Ａ | 張出し架設の場合，仮締め状態のままで架設機械等の重量物を載荷していないか |  |  | ● | 現場 | [11 empty] | ● | [11 empty] | ●
1546 |  | 25．鋼上部工 | 25-27.仮締め状態時の載荷制限 | 架設（鋼） | ② | Ａ | 仮締め状態で長期間放置していないか |  |  | ● | 現場 | [11 empty] | ● | [11 empty] | ●
1547 |  | 25．鋼上部工 | 25-28.橋桁上のクレーン設置 | 架設（鋼） | ① | Ａ | 既に架設した橋桁上に移動式クレーン等を設置するときは，クレーン重量・据付け位置及びその使用状態を確認しているか |  |  |  | 現場 | [11 empty] | ● | [12 empty] | ●
1548 |  | 25．鋼上部工 | 25-29.河川内に設置した仮設物の防護 | 架設（鋼） | ① | Ａ | 河川内にベント・作業構台・昇降設備等の仮設物を設置する場合は，異常出水・船舶航行等に備えて，仮設物の防護を行っているか |  |  |  | 現場 | [11 empty] | ● | [12 empty] | ●
1549 |  | 25．鋼上部工 | 25-30.係留設備 | 架設（鋼） | ① | Ａ | 作業船又は台船などの係留設備には，十分安全なものを用いているか |  |  |  | 現場 | [11 empty] | ● | [12 empty] | ●
1550 |  | 25．鋼上部工 | 25-31.水上作業中の監視 | 架設（鋼） | ① | Ａ | 航行船舶に対する監視を行っているか |  |  |  | 現場 | [11 empty] | ● | [12 empty] | ●
1551 |  | 25．鋼上部工 | 25-31.水上作業中の監視 | 架設（鋼） | ② | Ａ | 水深・流速・潮の干満及び作業船・台船の吃水を監視しているか |  |  |  | 現場 | [11 empty] | ● | [12 empty] | ●
1552 |  | 25．鋼上部工 | 25-32.閉合 | 架設（鋼） | ① | Ｄ | 閉合のための桁の引寄せ方法を検討しているか |  |  |  | 計画 | [11 empty] | ● | [12 empty] | ●
1553 |  | 25．鋼上部工 | 25-32.閉合 | 架設（鋼） | ② | Ｄ | 最終部材の落し込みのクリアランスを検討しているか |  |  |  | 計画 | [11 empty] | ● | [12 empty] | ●
1554 |  | 25．鋼上部工 | 25-32.閉合 | 架設（鋼） | ③ | Ｄ | 連続構造の場合には，必要に応じヒンジ，応力除去等を検討しているか |  |  |  | 計画 | [11 empty] | ● | [12 empty] | ●
1555 |  | 25．鋼上部工 | 25-33.継手の施工 | 架設（鋼） | ① | Ｄ | 継手に作用する力に対して，仮締めボルト及びドリフトピンの数を検討しているか |  |  |  | 計画 | [11 empty] | ● | [12 empty] | ●
1556 |  | 25．鋼上部工 | 25-33.継手の施工 | 架設（鋼） | ② | Ｄ | 溶接のためのスペースが乏しいときは，足場を設置しているか |  |  |  | 現場 | [11 empty] | ● | [12 empty] | ●
1557 |  | 25．鋼上部工 | 25-33.継手の施工 | 架設（鋼） | ③ | Ｄ | 溶接継ぎ手の施工に当たっては，火花飛散防止及び落下物防護の措置を講じているか |  |  |  | 現場 | [11 empty] | ● | [12 empty] | ●
|  | 25．鋼上部工 | 安全総点検（鋼上部工）
|  | 25．鋼上部工 | 25-34.計画段階で各種検討を実施しているか
1558 |  | 25．鋼上部工 | 25-34.計画段階で各種検討を実施しているか | 安全総点検(鋼上部工) | ① | Ｅ | 工法の安定性の事前評価を実施しているか |  |  |  | 計画 | [11 empty] | ● | [12 empty] | ●
1559 |  | 25．鋼上部工 | 25-34.計画段階で各種検討を実施しているか | 安全総点検(鋼上部工) | ② | Ｅ | 設備の強度，安定性の検討を実施しているか |  |  |  | 計画 | [11 empty] | ● | [12 empty] | ●
1560 |  | 25．鋼上部工 | 25-34.計画段階で各種検討を実施しているか | 安全総点検(鋼上部工) | ③ | Ｅ | 設備の落下，倒壊防止の検討を実施しているか |  |  |  | 計画 | [11 empty] | ● | [12 empty] | ●
|  | 25．鋼上部工 | 25-35.構造物及び仮設用設備の支持条件，荷重条件に合致した作業方法により作業を実施しているか
1561 |  | 25．鋼上部工 | 25-35.構造物及び仮設用設備の支持条件，荷重条件に合致した作業方法により作業を実施しているか | 安全総点検(鋼上部工) | ① | Ｅ | 施工計画書は，工事計画参画者等の適切な技術者により審査されているか |  |  |  | 計画 | [11 empty] | ● | [12 empty] | ●
1562 |  | 25．鋼上部工 | 25-35.構造物及び仮設用設備の支持条件，荷重条件に合致した作業方法により作業を実施しているか | 安全総点検(鋼上部工) | ② | Ｅ | 施工途中で施工方法が変更された際に，上記に準じて施工審査が実施されているか |  |  |  | 計画 | [11 empty] | ● | [12 empty] | ●
1563 |  | 25．鋼上部工 | 25-35.構造物及び仮設用設備の支持条件，荷重条件に合致した作業方法により作業を実施しているか | 安全総点検(鋼上部工) | ③ | Ｅ | 現場の構造物及び架設用設備の支持条件，荷重条件は，計算により安定性が確認されているか |  |  |  | 計画 | [11 empty] | ● | [12 empty] | ●
1564 |  | 25．鋼上部工 | 25-35.構造物及び仮設用設備の支持条件，荷重条件に合致した作業方法により作業を実施しているか | 安全総点検(鋼上部工) | ④ | Ｅ | 現場の構造物及び架設用設備の支持状態，安定性に問題はないか |  |  |  | 現場 | [11 empty] | ● | [12 empty] | ●
|  | 25．鋼上部工 | 25-36.架設設備の構造・強度に応じた適切な使用及び保守点検を実施しているか
1565 |  | 25．鋼上部工 | 25-36.架設設備の構造・強度に応じた適切な使用及び保守点検を実施しているか | 安全総点検(鋼上部工) | ① | Ｅ | 現場で使用しているジャッキ及び仮受架台は，作用する荷重等に応じた能力を具備しているか |  |  | ● | 現場 | [11 empty] | ● | [11 empty] | ●
1566 |  | 25．鋼上部工 | 25-36.架設設備の構造・強度に応じた適切な使用及び保守点検を実施しているか | 安全総点検(鋼上部工) | ② | Ｅ | 現場で使用しているジャッキ及び仮受架台は，使用前・使用中に点検されているか |  |  | ● | 現場 | [11 empty] | ● | [11 empty] | ●
|  | 25．鋼上部工 | 25-37.安全な作業手順を定め，それに基づいて作業を実施しているか
1567 |  | 25．鋼上部工 | 25-37.安全な作業手順を定め，それに基づいて作業を実施しているか | 安全総点検(鋼上部工) | ① | Ｅ | 作業に関する作業手順書が取り揃えられているか |  |  |  | 計画 | [11 empty] | ● | [12 empty] | ●
1568 |  | 25．鋼上部工 | 25-37.安全な作業手順を定め，それに基づいて作業を実施しているか | 安全総点検(鋼上部工) | ② | Ｅ | 全ての作業手順書は，元請により適切な審査を行っているか |  |  |  | 計画 | [11 empty] | ● | [12 empty] | ●
1569 |  | 25．鋼上部工 | 25-37.安全な作業手順を定め，それに基づいて作業を実施しているか | 安全総点検(鋼上部工) | ③ | Ｅ | 作業打合せの際に，作業手順書を使用しているか |  |  |  | 現場 | [11 empty] | ● | [12 empty] | ●
1570 |  | 25．鋼上部工 | 25-37.安全な作業手順を定め，それに基づいて作業を実施しているか | 安全総点検(鋼上部工) | ④ | Ｅ | 作業手順書に記載された通りに作業を実施しているか |  |  |  | 現場 | [11 empty] | ● | [12 empty] | ●
1571 |  | 25．鋼上部工 | 25-37.安全な作業手順を定め，それに基づいて作業を実施しているか | 安全総点検(鋼上部工) | ⑤ | Ｅ | 作業手順に変更が生じた際の取り扱いが規定化されているか |  |  |  | 計画 | [11 empty] | ● | [12 empty] | ●
|  | 25．鋼上部工 | 25-38.作業の指揮命令系統を明確にするとともに，作業主任者の職務の励行を図っているか
1572 |  | 25．鋼上部工 | 25-37.作業の指揮命令系統を明確にするとともに，作業主任者の職務の励行を図っているか | 安全総点検(鋼上部工) | ① | Ｅ | 作業主任者が適切に任命され，識別できるようになっているか |  |  |  | 現場 | [11 empty] | ● | [12 empty] | ●
1573 |  | 25．鋼上部工 | 25-37.作業の指揮命令系統を明確にするとともに，作業主任者の職務の励行を図っているか | 安全総点検(鋼上部工) | ② | Ｅ | 作業主任者の職務について，記載された表示が適切に備え付けられているか |  |  |  | 現場 | [11 empty] | ● | [12 empty] | ●
1574 |  | 25．鋼上部工 | 25-37.作業の指揮命令系統を明確にするとともに，作業主任者の職務の励行を図っているか | 安全総点検(鋼上部工) | ③ | Ｅ | 作業主任者の職務を遂行されているか（特に作業監視，保護具使用状況の監視，作業の直接指揮，使用する資機材の点検） |  |  |  | 現場 | [11 empty] | ● | [12 empty] | ●
|  | 25．鋼上部工 | 25-38.十分な知識・技能を有する作業者により作業が実施されているか
1575 |  | 25．鋼上部工 | 25-38.十分な知識・技能を有する作業者により作業が実施されているか | 安全総点検(鋼上部工) | ① | Ｅ | 無資格での作業者はいないか |  |  |  | 現場 | [11 empty] | ● | [12 empty] | ●
1576 |  | 25．鋼上部工 | 25-38.十分な知識・技能を有する作業者により作業が実施されているか | 安全総点検(鋼上部工) | ② | Ｅ | 作業者の能力を把握しているか |  |  |  | 現場 | [11 empty] | ● | [12 empty] | ●
1577 |  | 25．鋼上部工 | 25-38.十分な知識・技能を有する作業者により作業が実施されているか | 安全総点検(鋼上部工) | ③ | Ｅ | 作業に必要な資格が明確にされ，管理されているか |  |  |  | 現場 | [11 empty] | ● | [12 empty] | ●
1578 |  | 25．鋼上部工 | 25-38.十分な知識・技能を有する作業者により作業が実施されているか | 安全総点検(鋼上部工) | ④ | Ｅ | 経験の浅い作業者に対して，指導者を任命する等の適切な対処が行われているか |  |  |  | 現場 | [11 empty] | ● | [12 empty] | ●
|  | 25．鋼上部工 | 25-39.関係者間の連絡調整を緊密に行っているか
1579 |  | 25．鋼上部工 | 25-39.関係者間の連絡調整を緊密に行っているか | 安全総点検(鋼上部工) | ① | Ｅ | 作業開始前の集会（朝礼等）で適切に注意事項が伝達されているか |  |  |  | 現場 | [11 empty] | ● | [12 empty] | ●
1580 |  | 25．鋼上部工 | 25-39.関係者間の連絡調整を緊密に行っているか | 安全総点検(鋼上部工) | ② | Ｅ | 複数の関係請負人が存在する場合，前日や作業開始前に作業間調整を行っているか |  |  |  | 現場 | [11 empty] | ● | [12 empty] | ●
1581 |  | 25．鋼上部工 | 25-39.関係者間の連絡調整を緊密に行っているか | 安全総点検(鋼上部工) | ③ | Ｅ | 安全衛生協議会には全ての関係請負人が参画して作業間調整を実施しているか |  |  |  | 現場 | [11 empty] | ● | [12 empty] | ●
|  | - | - | 【トンネル工】
1582 |  | 26．トンネル工 | 26-1.事前調査 | 一般事項（トンネル工事） | ① | Ａ | 複雑な地質構造や高い地下水位などの現場条件から，安全性に対するリスクを可能な限り把握し，低減するよう努めるため，山岳トンネル工事を行うにあたって，落盤，異常出水，ガス爆発等による危険等を防止するため，次の事項について，地表面の現地踏査，ボーリング，弾性波探査等適切な方法により事前調査し，その結果を整理，記録しているか． ①岩，②地山の状態（岩質，水・地下水による影響，不連続面の間隔等），③ボーリングコアの状態，④弾性波速度，⑤地山強度比，⑥可燃性ガス，有害ガス等の有無および状態． | 安衛則379 |  |  | 計画 | [9 empty] | ● | [14 empty] | ●
1583 |  | 26．トンネル工 | 26-1.事前調査 | 一般事項（トンネル工事） | ② | Ａ | 施工の安全に重大な影響を及ぼす地山条件が予測される場合は，接近した地点から調査ボーリング等を行って状態を確認したか | 安衛則379 |  |  | 計画 | [9 empty] | ● | [14 empty] | ●
1584 |  | 26．トンネル工 | 26-2.施工計画 | 一般事項（トンネル工事） | ① | Ａ | 各種作業は，施工計画を作成し，それに基づいて実施しているか | 安衛則151の3・155・190 |  |  | 計画 | [9 empty] | ● | [14 empty] | ●
1585 |  | 26．トンネル工 | 26-2.施工計画 | 一般事項（トンネル工事） | ② | Ａ | 坑内の危険箇所，要注意箇所等には標識を掲げ，かつ常にこれを点検，整備しているか |  |  |  | 現場 | [9 empty] | ● | [14 empty] | ●
1586 |  | 26．トンネル工 | 26-2.施工計画 | 一般事項（トンネル工事） | ③ | Ａ | 有毒ガス，可燃性ガス，地熱，酸素欠乏，防火等の対策及び緊急時対策等を含めた防災計画を定め，遵守事項は安全教育等により全作業員に周知しているか |  |  |  | 現場 | [9 empty] | ● | [14 empty] | ●
1587 |  | 26．トンネル工 | 26-2.施工計画 | 一般事項（トンネル工事） | ④ | Ａ | 以下の事項を含む肌落ち防止計画を策定し，これに基づいた作業の手順を明らかにした作業手順書を作成しているか． ①事前調査結果に適応した肌落ち防止対策 ②切羽の監視について，切羽監視責任者による監視項目，監視方法等．なお，監視項目は肌落ちの予兆を感知できる項目を定めるものとし，少なくとも次の事項を含む ア）切羽の変状，イ）割日の発生の有無，ウ）湧水の有無，エ）岩盤の劣化の状態 また，監視方法については，切羽で作業が行われる間は切羽を常時監視することを含む ③切羽からの退避について，肌落ちにより被災するおそれのある場合に直ちに労働者を切羽から退避させるための退避方法，切羽監視責任者による退避指示の方法等 ④地山の状況に応じ，追加の肌落ち対策を検討 |  |  | ● | 計画 | [9 empty] | ● | [13 empty] | ●
1588 |  | 26．トンネル工 | 26-2.施工計画 | 一般事項（トンネル工事） | ⑤ | Ａ | 切羽への労働者の立入を原則として禁止し，真に必要がある場合のみ立ち入らせるようにしているか。また切羽における作業はできる限り機械等で行うようしているか |  |  | ● | 現場 | [9 empty] | ● | [13 empty] | ●
1589 |  | 26．トンネル工 | 26-2.施工計画 | 一般事項（トンネル工事） | ⑥ | Ａ | 掘削箇所の周辺地山の状態，可燃性ガス・酸欠空気・粉じん・有毒ガスの有無及び機械・設備等全般にわたっての点検日を定めるなど，体制を確立したうえで点検整備を行っているか | 安則382・382の2・170・192・232 |  |  | 現場 | [9 empty] | ● | [14 empty] | ●
1590 |  | 26．トンネル工 | 26-2.施工計画 | 一般事項（トンネル工事） | ⑦ | Ａ | 他工区との緊密な協力体制を必要とする場合には，関係者による協議組織等を設置し，相互の連絡調整を図っているか |  |  |  | 現場 | [9 empty] | ● | [14 empty] | ●
1591 |  | 26．トンネル工 | 26-2.施工計画 | 一般事項（トンネル工事） | ⑧ | Ａ | トンネルの掘削，覆工，酸素欠乏危険場所での作業，有機溶剤等の作業では，それぞれの作業主任者を選任し，相互の緊密な連絡を図るとともに作業の直接指揮にあたっているか | 安則383の2･383の3･383の4･383の5,酸欠則11,有機則19･19の2 |  |  | 現場 | [9 empty] | ● | [14 empty] | ●
1592 |  | 26．トンネル工 | 26-2.施工計画 | 一般事項（トンネル工事） | ⑨ | Ａ | 事業者は，ずい道等の掘削等作業主任者に，粉じん濃度等の測定方法，測定結果を踏まえた掘削等の作業方法，換気方法の決定，呼吸用保護具の選択，試料採取機器の設置の指揮・設置，呼吸用保護具の機能の点検，不良品の除外，使用状況の監視を行わせているか |  |  |  | 現場 | [9 empty] | ● | [14 empty] | ●
1593 |  | 26．トンネル工 | 26-2.施工計画 | 一般事項（トンネル工事） | ⑩ | Ａ | １，０００ｍ以上のトンネルでは，トンネル救護技術管理者を選任のうえ，救護措置の具体的な実施事項についての管理をしているか | 安則24の7 |  |  | 現場 | [9 empty] | ● | [14 empty] | ●
1594 |  | 26．トンネル工 | 26-2.施工計画 | 一般事項（トンネル工事） | ⑪ | Ａ | 呼吸用保護具の適正な着用，取扱方法等に関する指導，呼吸用保護具の保守管理を行う「保護具着用管理責任者」を，作業場ごとに，衛生管理者，作業主任者等の労働衛生に関する知識，経験を有する者から指名し，呼吸用保護具の適正な使用の徹底を図っているか | 厚生労働省通達基発第0226006号（H20. 2. 26） |  |  | 現場 | [9 empty] | ● | [14 empty] | ●
1595 |  | 26．トンネル工 | 26-2.施工計画 | 一般事項（トンネル工事） | ⑫ | Ａ | トンネルの作業では，雇入時健康診断，定期健康診断，特定業務従事者の健康診断，じん肺健康診断等の特殊健康診断等を適切に受診させ，作業員の健康状態を把握するとともに，有害物侵入の観察等を行い，環境状況との関連も確認し，さらに保護具の適切な使用に配慮しているか また、必要に応じて、「ずい道等建設労働者健康情報管理システム」を利用しているか | 安則43・44・45 じん肺法7・8・9 |  |  | 現場 | [9 empty] | ● | [14 empty] | ●
1596 |  | 26．トンネル工 | 26-3.就業 | 一般事項（トンネル工事） | ① | Ａ | 満１８才未満の者には，坑内の作業をさせていないか | 労基法63・64の2 |  |  | 現場 | [9 empty] | ● | [14 empty] | ●
1597 |  | 26．トンネル工 | 26-3.就業 | 一般事項（トンネル工事） | ② | Ａ | 妊婦中の女性及び坑内で行われる業務に従事しない旨を申し出た産後１年を経過しない女性を，坑内の作業に就かせていないか．また，上記以外の女性を坑内の作業に従事させる場合は，有害な作業に就かせていないか |  |  |  | 現場 | [9 empty] | ● | [14 empty] | ●
1598 |  | 26．トンネル工 | 26-4.緊急の措置 | 一般事項（トンネル工事） | ① | Ｅ | 緊急時に坑内労働者に速やかに連絡できる通話設備等が設置されているか |  |  |  | 現場 | [9 empty] | ● | [14 empty] | ●
1599 |  | 26．トンネル工 | 26-4.緊急の措置 | 一般事項（トンネル工事） | ② | Ｅ | 避難時の通路の確保，適切な場所に標識，非常灯等が設置されているか |  |  |  | 現場 | [9 empty] | ● | [14 empty] | ●
1600 |  | 26．トンネル工 | 26-4.緊急の措置 | 一般事項（トンネル工事） | ③ | Ａ | 非常時に作業員を避難させるため，必要な避難用具を適当な場所に備え，関係作業員に，その備え場所及び使用方法を周知させるとともに，定められた時期に避難及び消火の訓練を行っているか | 安則389の10・389の11 |  |  | 現場 | [9 empty] | ● | [14 empty] | ●
1601 |  | 26．トンネル工 | 26-4.緊急の措置 | 一般事項（トンネル工事） | ④ | Ａ | 坑口には，入坑者の心得，坑内作業状況，その他安全上必要な掲示を行い，作業担当責任者の名札を掲示しそれぞれの作業員数を表示しているか | 安則24の5・24の6 |  |  | 現場 | [9 empty] | ● | [14 empty] | ●
1602 |  | 26．トンネル工 | 26-4.緊急の措置 | 一般事項（トンネル工事） | ⑤ | Ａ | 非常の場合に対処するため，あらかじめ合図，信号，警報等を定め，緊急連絡の方法，避難方法等を全作業員に周知させるとともに，規則に定める回数の訓練を行い，記録しているか | 安則389の11・642・642の2 |  |  | 現場 | [9 empty] | ● | [14 empty] | ●
1603 |  | 26．トンネル工 | 26-4.緊急の措置 | 一般事項（トンネル工事） | ⑥ | Ａ | 切羽崩壊，出水，ガス爆発，火災その他労働災害発生の急迫した危険があるときは，関係作業員にこれをすみやかに知らせ，直ちに作業を中止し，作業員を安全な場所に待避させるようになっているか | 安則389の7・389の8 |  |  | 現場 | [9 empty] | ● | [14 empty] | ●
1604 |  | 26．トンネル工 | 26-4.緊急の措置 | 一般事項（トンネル工事） | ⑦ | Ａ | 危険を知らせる設備を，次の各号の区分に応じ設け，その設置場所を関係作業員に周知しているか ① 坑口から切羽までの距離が１００ｍに達したとき，サイレン，非常ベルの警報用の設備 ② 坑口から切羽までの距離が５００ｍに達したとき，警報設備及び電話機等の通話装置 | 安則389の9 |  |  | 現場 | [9 empty] | ● | [14 empty] | ●
1605 |  | 26．トンネル工 | 26-4.緊急の措置 | 一般事項（トンネル工事） | ⑧ | Ａ | 警報設備及び通話設備は，常に有効に作動するように保持し，その電源は予備電源を備えているか | 安則389の9 |  |  | 現場 | [9 empty] | ● | [14 empty] | ●
1606 |  | 26．トンネル工 | 26-4.緊急の措置 | 一般事項（トンネル工事） | ⑨ | Ａ | 河川等の氾濫により，工事区域が浸水するおそれのあるときは，上流河川等の出水状況，仮締切の状況等を常に監視しているか |  |  |  | 現場 | [9 empty] | ● | [14 empty] | ●
1607 |  | 26．トンネル工 | 26-5.仮設備 | 仮設備（トンネル工事） | ① | Ａ | 通路は適度な照明を確保し，つまづき，滑り等のないように措置を講じているか．また通路の位置を表示するなどして安全に通行できるように維持管理に努めているか | 安則540・541 |  |  | 現場 | [9 empty] | ● | [14 empty] | ●
1608 |  | 26．トンネル工 | 26-5.仮設備 | 仮設備（トンネル工事） | ② | Ａ | 通路はそれぞれの条件用途に応じた安全な幅員を確保しているか | 安則205・540・541 |  |  | 現場 | [9 empty] | ● | [14 empty] | ●
1609 |  | 26．トンネル工 | 26-5.仮設備 | 仮設備（トンネル工事） | ③ | Ａ | 通路が軌道や走路等を横断する場合は，監視員を配置するなどの安全上の措置を講じているか | 安則550 |  | ● | 現場 | [9 empty] | ● | [13 empty] | ●
1610 |  | 26．トンネル工 | 26-5.仮設備 | 仮設備（トンネル工事） | ④ | Ａ | 坑内の湧水等は坑外へ常時十分に排出できるように設備するとともに，常時良好な作業環境を維持できるように管理しているか | 安則580 |  |  | 現場 | [9 empty] | ● | [14 empty] | ●
1611 |  | 26．トンネル工 | 26-5.仮設備 | 仮設備（トンネル工事） | ⑤ | Ａ | 機械設備は，その性能を維持するため点検整備を励行し，不具合を発見したらすみやかに適切な措置を講じているか．また，整備等を行う時には，その機械の起動装置に表示板を設置し施錠する等の安全措置を講じているか |  |  |  | 現場 | [9 empty] | ● | [14 empty] | ●
1612 |  | 26．トンネル工 | 26-5.仮設備 | 仮設備（トンネル工事） | ⑥ | Ａ | 屋外機械設備の据え付けにあたっては，暴風雨時の転倒や多量の降雨に対する対策を講じているか |  |  |  | 現場 | [9 empty] | ● | [14 empty] | ●
1613 |  | 26．トンネル工 | 26-6.電気設備 | 仮設備（トンネル工事） | ① | Ａ | 工事用電気設備では，湿気が多く水気のある場所では特別の配慮をしているか |  |  |  | 現場 | [9 empty] | ● | [14 empty] | ●
1614 |  | 26．トンネル工 | 26-6.電気設備 | 仮設備（トンネル工事） | ② | Ａ | 幹線には，必要に応じて系統ごとに遮断器を設け，また負荷設備には感電防止用漏電遮断器を接続しているか |  |  |  | 現場 | [9 empty] | ● | [14 empty] | ●
1615 |  | 26．トンネル工 | 26-6.電気設備 | 仮設備（トンネル工事） | ③ | Ａ | 移動用電気機器に使用するキャプタイヤケーブルを作業床などに露出して配線する場合は，損傷しないような防護措置を講じているか | 安則336・337・338 |  |  | 現場 | [9 empty] | ● | [14 empty] | ●
1616 |  | 26．トンネル工 | 26-6.電気設備 | 仮設備（トンネル工事） | ④ | Ａ | 照明設備は，作業場所の状況に応じて安全を確保するため充分な照度を確保しているか | 安則604 |  |  | 現場 | [9 empty] | ● | [14 empty] | ●
1617 |  | 26．トンネル工 | 26-6.電気設備 | 仮設備（トンネル工事） | ⑤ | Ａ | 電気設備の保安管理体制を確立するとともに，停電・感電等の異常事態にそなえ，平素からその処理についての手順を定め，従業員への教育・訓練を実施しているか | 安則350・36 |  |  | 現場 | [9 empty] | ● | [14 empty] | ●
1618 |  | 26．トンネル工 | 26-6.電気設備 | 仮設備（トンネル工事） | ⑥ | Ｅ | ケーブルボックス等の明示は実施されているか | 標準TN(安全) |  |  | 現場 | [9 empty] | ● | [14 empty] | ●
1619 |  | 26．トンネル工 | 26-7.作業環境保全 | 仮設備（トンネル工事） | ① | Ａ | 坑内作業は，粉じん及び騒音等の厳しい環境下での作業となるため，それらを取り除き，作業員が安全かつ衛生的に作業できるように作業の方法及び機械・設備等の改善に努めているか | 安則576 |  |  | 現場 | [9 empty] | ● | [14 empty] | ●
1620 |  | 26．トンネル工 | 26-7.作業環境保全 | 仮設備（トンネル工事） | ② | Ａ | 作業員が休憩の際，容易に坑外に出ることが困難な場合は，次に掲げる措置を講じた休憩室を設置しているか ① 清浄な空気が室内に送気され，粉じんから作業員が隔離されていること ② 作業員が作業衣等に付着した粉じんを除去することができる用具が備えられていること | 労働省通達基発第768号（H12. 12. 26） |  |  | 現場 | [9 empty] | ● | [14 empty] | ●
1621 |  | 26．トンネル工 | 26-8.振動 | 仮設備（トンネル工事） | ① | Ｅ | 振動・騒音測定の実施と測定結果に基づく適切な措置を実施しているか |  |  |  | 現場 | [9 empty] | ● | [14 empty] | ●
1622 |  | 26．トンネル工 | 26-8.振動 | 仮設備（トンネル工事） | ② | Ａ | 削岩・せん孔・ずり積み等著しい騒音を発する作業に携わる作業員には，耳栓その他の保護具を着用させているか | 安則595・596・597・598 |  |  | 現場 | [9 empty] | ● | [14 empty] | ●
1623 |  | 26．トンネル工 | 26-8.振動 | 仮設備（トンネル工事） | ③ | Ａ | 手持ち式さく岩機，ピックハンマ等の振動工具を用いる場合は，防振装置（防振ゴム）が施されているものを使用し，かつ防振手袋を併用しているか | 労働省通達基発第608号（S50. 10. 20） |  |  | 現場 | [9 empty] | ● | [14 empty] | ●
1624 |  | 26．トンネル工 | 26-9.換気設備 | 換気設備（トンネル工事） | ① | Ａ | 坑内で発生する有害物質の対策として，換気計画を作成し適切な措置を講じているか | 安則602 |  |  | 現場 | [9 empty] | ● | [14 empty] | ●
1625 |  | 26．トンネル工 | 26-9.換気設備 | 換気設備（トンネル工事） | ② | Ａ | 圧縮空気設備の管路には，要所に弁，圧力計を設ける等により，管内圧力の確認をするとともに遮断の可能な措置を講じているか |  |  |  | 現場 | [9 empty] | ● | [14 empty] | ●
1626 |  | 26．トンネル工 | 26-9.換気設備 | 換気設備（トンネル工事） | ③ | Ａ | 換気施設は，発破の後ガス・建設機械の排ガス・掘削作業等による発生粉じん等を勘案して，必要な換気能力をもったものとなっているか | 安則602 |  |  | 現場 | [9 empty] | ● | [14 empty] | ●
1627 |  | 26．トンネル工 | 26-9.換気設備 | 換気設備（トンネル工事） | ④ | Ａ | 計画風量が有効に確保されていることを確認するため，坑内の換気状況及び設備等を点検しているか | 安則603 |  |  | 現場 | [9 empty] | ● | [14 empty] | ●
1628 |  | 26．トンネル工 | 26-9.換気設備 | 換気設備（トンネル工事） | ⑤ | Ａ | 酸欠空気又は硫化水素等の有害ガスが発生するおそれがある場合は，換気，発生の抑制，ガス抜き等の適切な処置を行っているか | 酸欠則5 |  |  | 現場 | [9 empty] | ● | [14 empty] | ●
1629 |  | 26．トンネル工 | 26-9.換気設備 | 換気設備（トンネル工事） | ⑥ | Ａ | 炭酸ガス濃度，気温，通気量，可燃性ガス濃度，酸素濃度，硫化水素濃度，粉じん等の作業環境測定を行い，記録しているか | 安則382の2・587・ 589・ 592・603酸欠則3 |  |  | 現場 | [9 empty] | ● | [14 empty] | ●
1630 |  | 26．トンネル工 | 26-9.換気設備 | 換気設備（トンネル工事） | ⑦ | Ａ | 換気装置等の計画にあたっては，粉じん濃度（吸入性粉じん濃度）目標レベルは２ｍｇ/ｍ3以下としているか．ただし，掘削断面積が小さいため，２ｍｇ/ｍ3を達成するのに必要な大きさ（口径）の風管又は必要な本数の風管の設置，必要な容量の集じん装置の設置等が施工上極めて困難であるものについては可能な限り，２ｍｇ/ｍ3に近い値を粉じん濃度目標レベルとして設定し，当該値を記録しているか | 厚生労働省通達基発第0226006号（H20. 2. 26） |  |  | 現場 | [9 empty] | ● | [14 empty] | ●
1631 |  | 26．トンネル工 | 26-9.換気設備 | 換気設備（トンネル工事） | ⑧ | Ａ | 換気装置による換気の実施にあたっては，次に掲げる事項に留意し，換気を行っているか ① 換気装置は，トンネルの規模，施工方法，施工条件等を考慮した上で，坑内の空気を強制的に換気するのに効果的な換気方式のものを選定すること ② 送気口（換気装置の送気管又は局所換気ファンによって清浄な空気を坑内に送り込む口のことをいう．以下同じ．）及び吸気口（換気装置の排気管によって坑内の汚染された空気を吸い込む口のことをいう．以下同じ．）は，有効な換気を行うのに適正な位置に設けること．また，切羽の進行に応じて速やかに風管を延長することが望ましいこと ③ 換気ファンは，風管の長さ，風管の断面積等を考慮した上で，十分な換気能力を有しているものであること ④ 換気装置の送気量及び排気量のバランスが適正であること ⑤ 粉じんを含む空気が坑内で循環又は滞留しないように努めること ⑥ 坑外に排気された粉じんを含む空気が再び坑内に流入しないこと ⑦ 風管の曲線部は，圧力損失を小さくするため，できるだけ緩やかな曲がりとすること |  |  |  | 現場 | [9 empty] | ● | [14 empty] | ●
1632 |  | 26．トンネル工 | 26-9.換気設備 | 換気設備（トンネル工事） | ⑨ | Ａ | 換気装置等の管理は，以下の通りとしているか ① 換気装置等については，半月以内ごとに１回，定期に，定められた事項について点検を行い，異常を認めたときは，直ちに補修その他の措置を講じること ② 換気装置等の点検を行ったときは，定められた事項を記録し，これを３年間保存すること |  |  |  | 現場 | [9 empty] | ● | [14 empty] | ●
1633 |  | 26．トンネル工 | 26-10.粉じん対策 | 換気設備（トンネル工事） | ① | Ａ | (1) 坑内（たて坑を除く。）で粉じん作業（動力及び発破を用いて行う掘削作業，動力を用いる鉱物等のずり積み作業，コンクリート等吹付作業，ロックボルトの取付け作業等をいう。以下同じ。）を実施するときは，粉じん対策に係る計画を策定しているか | 厚生労働省通達基発第0226006号 （H20.2.26） |  |  | 現場 | [9 empty] | ● | [14 empty] | ●
1634 |  | 26．トンネル工 | 26-10.粉じん対策 | 換気設備（トンネル工事） | ② | Ａ | 粉じん対策に係る計画は，粉じん濃度目標レベルの値，粉じんの発散を抑制するための粉じん発生源に係る措置，換気装置等（換気装置（風管及び換気ファン）及び集じん装置をいう．以下同じ．）による換気の実施等，換気の実施等の効果を確認するための粉じん濃度等の測定，防じんマスク等有効な呼吸用保護具の使用，労働衛生教育の実施，その他必要な事項を内容としているか | 粉じん則1粉じん則6の2・6の3・6の4 |  |  | 現場 | [9 empty] | ● | [14 empty] | ●
1635 |  | 26．トンネル工 | 26-10.粉じん対策 | 換気設備（トンネル工事） | ③ | Ａ | せん孔を行う作業にあっては，くり粉を圧力水により孔から排出する湿式型の削岩機（発泡によりくり粉の発散を防止するものを含む．）を使用しているか 又はこれと同等以上の措置を講じているか | 労働省通達基発第768号（Ｈ12. 12. 26） |  |  | 現場 | [9 empty] | ● | [14 empty] | ●
1636 |  | 26．トンネル工 | 26-10.粉じん対策 | 換気設備（トンネル工事） | ④ | Ａ | 発破を行う作業にあっては，発破後，粉じんが換気により希釈され，粉じん濃度が低減されるまで，立ち入らないようにしているか | 粉じん則24の2 |  |  | 現場 | [9 empty] | ● | [14 empty] | ●
1637 |  | 26．トンネル工 | 26-10.粉じん対策 | 換気設備（トンネル工事） | ⑤ | Ａ | 機械による掘削を行う作業にあっては，次に掲げるいずれかの措置又はこれと同等以上の措置を講じているか．ただし，湿潤な土石又は岩石を掘削する作業にあっては，この限りではない ① 湿式型の機械装置を設置すること ② 土石又は岩石を湿潤な状態に保つための設備を設置すること |  |  |  | 現場 | [9 empty] | ● | [14 empty] | ●
1638 |  | 26．トンネル工 | 26-10.粉じん対策 | 換気設備（トンネル工事） | ⑥ | Ａ | 破砕・粉砕・ふるいわけを行う作業にあっては，次に掲げるいずれかの措置又はこれと同等以上の措置を講じているか．ただし，水の中で土石又は岩石の破砕，粉砕等を行う作業にあっては，この限りではない ① 密閉する設備を設置すること ② 土石又は岩石を湿潤な状態に保つための設備を設置すること |  |  |  | 現場 | [9 empty] | ● | [14 empty] | ●
1639 |  | 26．トンネル工 | 26-10.粉じん対策 | 換気設備（トンネル工事） | ⑦ | Ａ | ずり積み及びずり運搬を行う作業にあっては，土石を湿潤な状態に保つための設備を設置すること又はこれと同等以上の措置を講じているか．ただし，湿潤な土石の積込み又は運搬を行う作業にあっては，この限りではない |  |  |  | 現場 | [9 empty] | ● | [14 empty] | ●
1640 |  | 26．トンネル工 | 26-10.粉じん対策 | 換気設備（トンネル工事） | ⑧ | Ａ | コンクリート等の吹付作業にあっては，次に掲げる措置を講じているか ① 湿式型の吹付機械装置を使用すること又はこれと同等以上の措置（エアレス吹付技術を含む。）を講じること ② 吹付コンクリートへの粉じん抑制剤（粉体急結剤，液体急結剤）の添加及びコンクリートの分割練混ぜの導入を図ること ③ 吹付ノズルと吹付面との距離，吹付角度，吹付圧等に関する作業標準を定め，作業員に当該作業標準に従って作業させること ④ より本質的な対策として，遠隔吹付技術の導入を検討すること |  |  |  | 現場 | [9 empty] | ● | [14 empty] | ●
1641 |  | 26．トンネル工 | 26-10.粉じん対策 | 換気設備（トンネル工事） | ⑨ | Ａ | 坑内で常時使用する建設機械については，排出ガスの黒煙を浄化する装置を装着した機械を使用することに努めているか なお，レディミクストコンクリート車等外部から坑内に入ってくる車両については，排気ガスの排出を抑制する運転に努めているか |  |  |  | 現場 | [9 empty] | ● | [14 empty] | ●
1642 |  | 26．トンネル工 | 26-10.粉じん対策 | 換気設備（トンネル工事） | ⑩ | Ａ | エアカーテン，移動式隔壁等，切羽等の粉じん発生源において発散した粉じんが坑内に拡散しないようにするための方法の導入を図っているか |  |  |  | 現場 | [9 empty] | ● | [14 empty] | ●
1643 |  | 26．トンネル工 | 26-10.粉じん対策 | 換気設備（トンネル工事） | ⑪ | Ａ | たい積粉じんの発散を防止するため，坑内に設置した機械設備，電気設備等にたい積した粉じんを定期的に清掃しているか |  |  |  | 現場 | [9 empty] | ● | [14 empty] | ●
1644 |  | 26．トンネル工 | 26-10.粉じん対策 | 換気設備（トンネル工事） | ⑫ | Ａ | 車両系機械の走行によるたい積粉じんの発散を少なくするため，次の事項の実施に努めているか ① 走行路に散水すること ② 走行路を仮舗装すること ③ 走行速度を抑制すること ④ 運搬途中の土石の落下防止のため過積載をしないこと |  |  |  | 現場 | [9 empty] | ● | [14 empty] | ●
1645 |  | 26．トンネル工 | 26-10.粉じん対策 | 換気設備（トンネル工事） | ⑬ | Ａ | 事業者は，次に掲げる事項に留意し，集じん装置による集じんを行っているか ① 集じん装置は，トンネル等の規模等を考慮した上，十分な処理容量を有しているもので，粉じんを効率よく捕集し，かつ，レスピラブル（吸入性）粉じんを含めた粉じんを清浄化する処理能力を有しているものであること ② 集じん装置は，粉じんの発生源，換気装置の送気口の位置を考慮し，発散した粉じんを速やかに集じんすることができる位置に設けること．なお，集じん装置への有効な吸込み気流を作るため，局所換気ファン，隔壁，エアカーテン等を設置することが望ましいこと。また，局所集じん機の導入を図ること ③ 集じん装置にたい積した粉じんを清掃する場合には，粉じんを発散させないようにすること |  |  |  | 現場 | [9 empty] | ● | [14 empty] | ●
1646 |  | 26．トンネル工 | 26-11.粉じん測定・評価 | 換気設備（トンネル工事） | ① | Ａ | 粉じん作業を行う坑内作業場（ずい道等の内部において，ずい道等の建設の作業を行うものに限る。）について，半月以内ごとに1回，定期に，定められた測定方法に従って測定を行っているか | 粉じん則6の3 |  |  | 現場 | [9 empty] | ● | [14 empty] | ●
1647 |  | 26．トンネル工 | 26-11.粉じん測定・評価 | 換気設備（トンネル工事） | ② | Ａ | 空気中の粉じん濃度の測定を行ったときは，その都度，速やかに，次により当該測定の結果の評価を行っているか ① 空気中の粉じん濃度の測定結果の評価は，評価値と粉じん濃度目標レベルとを比較して，評価値が粉じん濃度目標レベルを超えるか否かにより行うこと ② 空気中の粉じん濃度の測定結果の評価値は，各測定値を算術平均して求めること |  |  |  | 現場 | [9 empty] | ● | [14 empty] | ●
1648 |  | 26．トンネル工 | 26-11.粉じん測定・評価 | 換気設備（トンネル工事） | ③ | Ａ | 空気中の粉じん濃度の測定を行い，評価値が粉じん濃度目標レベルを超える場合には，設備，作業工程又は作業方法の点検を行い，その結果に基づき換気装置の風量の増加のほか，より効果的な換気方式への変更，集じん装置による集じんの実施，作業工程又は作業方法の改善，風管の設置方法の改善，粉じん抑制剤の使用等，作業環境を改善するための必要な措置を講じているか | 粉じん則6の4 |  |  | 現場 | [9 empty] | ● | [14 empty] | ●
1649 |  | 26．トンネル工 | 26-11.粉じん測定・評価 | 換気設備（トンネル工事） | ④ | Ａ | 空気中の粉じん濃度等の測定等を行ったときは，その都度，定められた事項を記録して，これを7年間保存すること。記録した事項は，朝礼等で使用する掲示板等，常時各作業場の見やすい場所に掲示し，又は備え付ける等定められた方法により，労働者に周知しているか |  |  |  | 現場 | [9 empty] | ● | [14 empty] | ●
1650 |  | 26．トンネル工 | 26-11.粉じん測定・評価 | 換気設備（トンネル工事） | ⑤ | Ａ | 粉じん作業が坑内で行われているときは，坑内作業場で従事するすべての作業員に防じんマスク，電動ファン付き呼吸用保護具等有効な呼吸用保護具を使用させること。なお，作業の内容及び粉じん濃度等の測定結果に応じて，当該作業に従事する労働者に有効な電動ファン付き呼吸用保護具を使用させているか |  |  |  | 現場 | [9 empty] | ● | [14 empty] | ●
1651 |  | 26．トンネル工 | 26-11.粉じん測定・評価 | 換気設備（トンネル工事） | ⑥ | Ａ | 坑内の粉じん作業のうち，次に掲げる作業に労働者を従事させる場合は，粉じん濃度等の測定の結果に応じて，有効な電動ファン付呼吸用保護具を使用させているか ① 動力を用いて掘削する場所における作業 ② 動力を用いて積み込み，又は積み卸す場所における作業 ③ コンクリート等を吹き付ける場所における作業 | 粉じん則27 |  |  | 現場 | [9 empty] | ● | [14 empty] | ●
1652 |  | 26．トンネル工 | 26-11.粉じん測定・評価 | 換気設備（トンネル工事） | ⑦ | Ａ | 呼吸用保護具の選択，使用及び保守管理に関する方法並びに呼吸用保護具のフィルタの交換の基準を定めているか．また，フィルタの交換日等を記録する台帳を整備し，当該台帳については，３年間保存するよう努力しているか |  |  |  | 現場 | [9 empty] | ● | [14 empty] | ●
1653 |  | 26．トンネル工 | 26-11.粉じん測定・評価 | 換気設備（トンネル工事） | ⑧ | Ａ | 呼吸用保護具を使用する際には，作業員に顔面への密着性について確認しているか |  |  |  | 現場 | [9 empty] | ● | [14 empty] | ●
1654 |  | 26．トンネル工 | 26-11.粉じん測定・評価 | 換気設備（トンネル工事） | ⑨ | Ａ | 呼吸用保護具については，同時に就業する作業員の人数と同数以上を備え，常時有効かつ清潔に保持しているか |  |  |  | 現場 | [9 empty] | ● | [14 empty] | ●
1655 |  | 26．トンネル工 | 26-11.粉じん測定・評価 | 換気設備（トンネル工事） | ⑩ | Ａ | 坑内の特定粉じん作業に従事する作業員に対し，粉じん障害防止規則に基づく特別教育を行っているか．これら労働衛生教育を行ったときは，受講者の記録を作成し，３年間保存しているか．なお，特定粉じん作業以外の粉じん作業に従事する作業員についても，特別教育に準じた教育を実施しているか | 粉じん則22 |  |  | 現場 | [9 empty] | ● | [14 empty] | ●
1656 |  | 26．トンネル工 | 26-11.粉じん測定・評価 | 換気設備（トンネル工事） | ⑪ | Ａ | 坑内の作業に従事する作業員に対し，呼吸用保護具の適切な選択及び使用に関する教育を行っているか |  |  |  | 現場 | [9 empty] | ● | [14 empty] | ●
1657 |  | 26．トンネル工 | 26-12.火災防止 | 火災防止（トンネル工事） | ① | Ａ | 坑内において，ガス溶接等の火気が生じる作業を行うときは，付近の可燃物を除去する等，火災防止上必要な措置を講じているか |  |  |  | 現場 | [9 empty] | ● | [14 empty] | ●
1658 |  | 26．トンネル工 | 26-12.火災防止 | 火災防止（トンネル工事） | ② | Ａ | 火気又はアークを使用する場所について，防火担当者を指名し、次の措置を講じているか ① 消火設備の場所及び使用方法の周知 ② 作業状況の監視及び異常の場合の措置 ③ 作業終了後の安全確認 | 安則389の3,389の4 |  |  | 現場 | [9 empty] | ● | [14 empty] | ●
1659 |  | 26．トンネル工 | 26-12.火災防止 | 火災防止（トンネル工事） | ③ | Ａ | 火薬類の一時置場，油置場等の近くで火気を扱ったり，引火性，揮発性，爆発性の物に火気を近づけたりしていないか |  |  |  | 現場 | [9 empty] | ● | [14 empty] | ●
1660 |  | 26．トンネル工 | 26-13.避難・救護措置 | 火災防止（トンネル工事） | ① | Ａ | 必要に応じて，空気呼吸器，有害ガス等の濃度測定器具，懐中電灯等の携帯照明器具等の機械器具を備えつけ，常時有効にかつ清潔に保持しているか | 安則24の3 |  |  | 現場 | [9 empty] | ● | [14 empty] | ●
1661 |  | 26．トンネル工 | 26-13.避難・救護措置 | 火災防止（トンネル工事） | ② | Ａ | 必要に応じて，救護に関する組織，必要な機械器具の点検・整備，訓練等について定めているか | 安則24の5 |  |  | 計画 | [9 empty] | ● | [14 empty] | ●
1662 |  | 26．トンネル工 | 26-13.避難・救護措置 | 火災防止（トンネル工事） | ③ | Ａ | 避難通路となるところは，整理・整頓に務め，迅速かつ安全に避難ができるよう常に整備し確保しているか |  |  |  | 現場 | [9 empty] | ● | [14 empty] | ●
1663 |  | 26．トンネル工 | 26-13.避難・救護措置 | 火災防止（トンネル工事） | ④ | Ａ | 負傷者の手当に必要な救急用具及び器材を備え，その備付け場所及び使用方法を周知させ，常時，清潔に保持しているか | 安則633 |  |  | 現場 | [9 empty] | ● | [14 empty] | ●
1664 |  | 26．トンネル工 | 26-14.警報措置 | 火災防止（トンネル工事） | ① | Ａ | 落盤，出水，ガス爆発，火災その他非常時の場合に備え，通報・警報のため必要に応じて坑内に通話装置，警報設備を設け，常時有効に保持しているか | 安則389の9 |  |  | 現場 | [9 empty] | ● | [14 empty] | ●
1665 |  | 26．トンネル工 | 26-14.警報措置 | 火災防止（トンネル工事） | ② | Ａ | 非常時の場合に作業員を避難させるため，必要に応じて坑内の適当な箇所に携帯用照明器具，呼吸用保護器具等を必要数備え，備付け場所と使用方法とを周知させるとともに，常時有効かつ清潔に保持しているか | 安則389の10 |  |  | 現場 | [9 empty] | ● | [14 empty] | ●
1666 |  | 26．トンネル工 | 26-15.事前調査 | 可燃性ガス対策（ﾄﾝﾈﾙ工事) | ① | Ａ | 地形，地質，ボーリング等資料の他，文献資料，周辺工事実施記録等を十分検討し，可燃性ガスの発生のおそれについて判断しているか |  |  |  | 計画 | [9 empty] | ● | [14 empty] | ●
1667 |  | 26．トンネル工 | 26-15.事前調査 | 可燃性ガス対策（ﾄﾝﾈﾙ工事) | ② | Ａ | 工事に先立って可燃性ガスの発生を伴う可能性のある地層ならびに背斜，断層など，ガスの湧出と密接に関連する地質構造を的確に把握しているか |  |  |  | 計画 | [9 empty] | ● | [14 empty] | ●
1668 |  | 26．トンネル工 | 26-15.事前調査 | 可燃性ガス対策（ﾄﾝﾈﾙ工事) | ③ | Ａ | 前項の目的を達成するために必要な箇所において，トンネル計画線以下の相当な深さまでボーリング調査を行うものとし，ガスの存在が認められた場合はエアーリフト，吸引等を実施してガスの誘導をはかり湧出状況（位置，湧出量）を的確に把握しているか |  |  |  | 計画 | [9 empty] | ● | [14 empty] | ●
1669 |  | 26．トンネル工 | 26-16.調査 | 可燃性ガス対策（ﾄﾝﾈﾙ工事) | ① | Ａ | 可燃性ガスの発生を伴う可能性のある地層を掘削する場合には，地質構造の変化を的確に把握し，可燃性ガスの予知に役立てるため，毎日切羽の地質状況を観察し，可燃性ガスの有無を調査し記録しているか |  |  |  | 現場 | [9 empty] | ● | [14 empty] | ●
1670 |  | 26．トンネル工 | 26-16.調査 | 可燃性ガス対策（ﾄﾝﾈﾙ工事) | ② | Ａ | 坑内に可燃性ガスが検知され，ガスの発生の可能性がある場合には，先進ボーリングを実施し，地質構造とガスの状況を調査しているか．なお，この際のガスの状況の調査は調査を行う深さ，方法を定めて実施しているか |  |  |  | 現場 | [9 empty] | ● | [14 empty] | ●
1671 |  | 26．トンネル工 | 26-16.調査 | 可燃性ガス対策（ﾄﾝﾈﾙ工事) | ③ | Ａ | 可燃性ガスが発生するおそれのあるときは，爆発・火災防止のため，可燃性ガスの濃度を測定する責任者を指名し，毎日作業を開始する前，震度４以上の地震の後及び可燃性ガスに関し異常を認めたとき，可燃性ガスの濃度を測定し，その結果を記録し保存しているか | 安則382の2 |  |  | 現場 | [9 empty] | ● | [14 empty] | ●
1672 |  | 26．トンネル工 | 26-16.調査 | 可燃性ガス対策（ﾄﾝﾈﾙ工事) | ④ | Ａ | 可燃性ガスの測定は，切羽，坑口（排気立坑を含む．）など，可燃性ガスが発生し，又は停滞するおそれがある場所について実施しているか |  |  |  | 現場 | [9 empty] | ● | [14 empty] | ●
1673 |  | 26．トンネル工 | 26-17.施工計画 | 可燃性ガス対策（ﾄﾝﾈﾙ工事) | ① | Ａ | 可燃性ガスの発生のおそれのあるときは，引火による爆発・火災防止計画及び避難・救護等の措置を検討したうえで施工計画を立案しているか |  |  |  | 計画 | [9 empty] | ● | [14 empty] | ●
1674 |  | 26．トンネル工 | 26-17.施工計画 | 可燃性ガス対策（ﾄﾝﾈﾙ工事) | ② | Ａ | 日々の計測の結果により，施工計画の変更の必要が生じた場合には，速やかに変更を行っているか |  |  |  | 計画 | [9 empty] | ● | [14 empty] | ●
1675 |  | 26．トンネル工 | 26-17.施工計画 | 可燃性ガス対策（ﾄﾝﾈﾙ工事) | ③ | Ａ | 可燃性ガスの存在するトンネルでは，可燃性ガスの濃度に応じた作業内規を定め，施工計画書に記載しているか | 官技発329（S53. 7. 26） |  |  | 計画 | [9 empty] | ● | [14 empty] | ●
1676 |  | 26．トンネル工 | 26-18.処理 | 可燃性ガス対策（ﾄﾝﾈﾙ工事) | ① | Ａ | ガス湧出の可能性の高い場合は，先進せん孔又はボーリングを行い，ガスの湧出の予知と突出の防止を行っているか |  |  |  | 現場 | [9 empty] | ● | [14 empty] | ●
1677 |  | 26．トンネル工 | 26-18.処理 | 可燃性ガス対策（ﾄﾝﾈﾙ工事) | ② | Ａ | 先進せん孔等の長さ，配置等は切羽の大きさ，地質状況により定め，トンネル掘削は一定の厚さの先進せん孔済地山を残しながら行っているか |  |  |  | 現場 | [9 empty] | ● | [14 empty] | ●
1678 |  | 26．トンネル工 | 26-18.処理 | 可燃性ガス対策（ﾄﾝﾈﾙ工事) | ③ | Ａ | 多量の可燃性ガスが貯蓄されていると予測される場合は，地表からのガス抜き大口径ボーリングの実施等について検討しているか |  |  |  | 計画 | [9 empty] | ● | [14 empty] | ●
1679 |  | 26．トンネル工 | 26-19.換気 | 可燃性ガス対策（ﾄﾝﾈﾙ工事) | ① | Ａ | 換気は可燃性ガスの濃度を爆発下限界の値の３０％未満とするため，可燃性ガスの有効な稀釈，拡散ができるような風量の確保及び風管の配置を行うとともに必要に応じてローカルファンの設置あるいは坑内風速を一定に保つなどの対策を講じているか |  |  |  | 現場 | [9 empty] | ● | [14 empty] | ●
1680 |  | 26．トンネル工 | 26-19.換気 | 可燃性ガス対策（ﾄﾝﾈﾙ工事) | ② | Ａ | 換気は連続して行い，特別の理由のある場合以外は止めていないか |  |  |  | 現場 | [9 empty] | ● | [14 empty] | ●
1681 |  | 26．トンネル工 | 26-19.換気 | 可燃性ガス対策（ﾄﾝﾈﾙ工事) | ③ | Ａ | 覆工型枠部など可燃性ガスの滞留が生じやすい箇所の換気に特に留意しているか |  |  |  | 現場 | [9 empty] | ● | [14 empty] | ●
1682 |  | 26．トンネル工 | 26-19.換気 | 可燃性ガス対策（ﾄﾝﾈﾙ工事) | ④ | Ａ | 換気に用いる風路は漏風の少ない材料及び系統としているか．また，有効な換気を行うため必要に応じて立坑等の設置を検討しているか |  |  |  | 計画 | [9 empty] | ● | [14 empty] | ●
1683 |  | 26．トンネル工 | 26-19.換気 | 可燃性ガス対策（ﾄﾝﾈﾙ工事) | ⑤ | Ａ | ガス湧出の可能性の高い場合は換気設備，排水設備，照明設備など保安設備には予備電源を備えているか | 安則389の9 |  |  | 現場 | [9 empty] | ● | [14 empty] | ●
1684 |  | 26．トンネル工 | 26-19.換気 | 可燃性ガス対策（ﾄﾝﾈﾙ工事) | ⑥ | Ａ | 換気の状況は定期的に測定し，その結果は記録保存しているか |  |  |  | 現場 | [9 empty] | ● | [14 empty] | ●
1685 |  | 26．トンネル工 | 26-20.警報装置 | 可燃性ガス対策（ﾄﾝﾈﾙ工事) | ① | Ａ | ガス爆発等の非常の場合に，関係作業員に速やかに知らせるために，次の警報装置等を設置し，周知しているか ① 出入口から切羽までの距離が１００ｍに達したときサイレン・非常ベル等の警報装置 ② 出入口から切羽までの距離が５００ｍに達したとき警報設備及び電話機等の通話装置 | 安則389の9 |  |  | 現場 | [9 empty] | ● | [14 empty] | ●
1686 |  | 26．トンネル工 | 26-20.警報装置 | 可燃性ガス対策（ﾄﾝﾈﾙ工事) | ② | Ａ | 坑内に可燃性ガスが常時検知される場合には，切羽及び坑内の必要な場所及び間隔で定置式可燃性ガス自動警報器を設置し，定置式可燃性ガス自動警報器の指示が爆発下限界値の３０％を越えた場合は，自動的に電源を遮断する装置を設けているか | 安則382の3 |  |  | 現場 | [9 empty] | ● | [14 empty] | ●
1687 |  | 26．トンネル工 | 26-20.警報装置 | 可燃性ガス対策（ﾄﾝﾈﾙ工事) | ③ | Ａ | 警報装置及び通話装置は，常に有効に作動するよう保持しているか | 安則389の9 |  |  | 現場 | [9 empty] | ● | [14 empty] | ●
1688 |  | 26．トンネル工 | 26-21.火源対策 | 可燃性ガス対策（ﾄﾝﾈﾙ工事) | ① | Ａ | 可燃性ガスが存在し危険な濃度に達する可能性のある場合は，使用する電気設備機器は防爆構造のものを使用しているか |  |  |  | 現場 | [9 empty] | ● | [14 empty] | ●
1689 |  | 26．トンネル工 | 26-21.火源対策 | 可燃性ガス対策（ﾄﾝﾈﾙ工事) | ② | Ａ | やむを得ず坑内で溶接，切断，その他火花あるいは火焔を発生する作業を行う場合は，十分安全が確保される濃度において，責任ある監督者の管理のもとにおいてのみ行っているか | 安則389の4 |  |  | 現場 | [9 empty] | ● | [14 empty] | ●
1690 |  | 26．トンネル工 | 26-21.火源対策 | 可燃性ガス対策（ﾄﾝﾈﾙ工事) | ③ | Ａ | 可燃性ガスの存在する坑内は禁煙とし，マッチ，ライターなど発火源となるものは坑内に持ち込みを禁止し，かつ出入口付近に掲示しているか | 安則389 |  |  | 現場 | [9 empty] | ● | [14 empty] | ●
1691 |  | 26．トンネル工 | 26-21.火源対策 | 可燃性ガス対策（ﾄﾝﾈﾙ工事) | ④ | Ａ | 爆薬を使用する場合は，使用する爆薬及び爆破方法について検討しているか |  |  |  | 計画 | [9 empty] | ● | [14 empty] | ●
1692 |  | 26．トンネル工 | 26-22.緊急の措置 | 可燃性ガス対策（ﾄﾝﾈﾙ工事) | ① | Ａ | 可燃性ガスの濃度が爆発下限界値の３０％以上（メタンガスの場合１．５％以上）であることを認めたときは，直ちに作業員の坑内への立入りを禁止し，安全な場所に退避させ，点火源となるおそれのあるものの使用を停止し，かつ通風換気を行っているか | 安則389の8 |  |  | 現場 | [9 empty] | ● | [14 empty] | ●
1693 |  | 26．トンネル工 | 26-22.緊急の措置 | 可燃性ガス対策（ﾄﾝﾈﾙ工事) | ② | Ａ | 通気換気を行っても，可燃性ガスの濃度が爆発下限界以下に下らない場合には，工事を一時中止し換気設備を再検討しているか |  |  |  | 現場 | [9 empty] | ● | [14 empty] | ●
1694 |  | 26．トンネル工 | 26-22.緊急の措置 | 可燃性ガス対策（ﾄﾝﾈﾙ工事) | ③ | Ａ | 自動電源遮断装置を設けた場合は停電に対処するため，入坑者には携帯用安全電灯を携行させているか | 安則389の10 |  |  | 現場 | [9 empty] | ● | [14 empty] | ●
1695 |  | 26．トンネル工 | 26-22.緊急の措置 | 可燃性ガス対策（ﾄﾝﾈﾙ工事) | ④ | Ａ | ガス湧出の可能性の高い場合は呼吸器等救命用具を備えているか | 安則389の10 |  |  | 現場 | [9 empty] | ● | [14 empty] | ●
1696 |  | 26．トンネル工 | 26-22.緊急の措置 | 可燃性ガス対策（ﾄﾝﾈﾙ工事) | ⑤ | Ａ | 非常時における連絡，避難要領を定め，作業員に周知させるとともに，避難訓練を定められた回数実施し，記録しているか．また，災害時における救護組織を設置しているか |  |  |  | 現場 | [9 empty] | ● | [14 empty] | ●
1697 |  | 26．トンネル工 | 26-23.全般 | 坑内運搬（トンネル工事） | ① | Ａ | 坑内で建設機械を使う場合は特に綿密な作業計画を作成しそれに基づいて作業を行っているか | 安則155 |  |  | 計画 | [9 empty] | ● | [14 empty] | ●
1698 |  | 26．トンネル工 | 26-23.全般 | 坑内運搬（トンネル工事） | ② | Ａ | 荷役運搬機械の使用にあたり，適切な作業計画を作成し，機械の転落の防止，合図の統一と励行，搭乗の制限等に十分に配慮しているか | 安則151の5・151の6・151の8・151の13・151の14 |  |  | 現場 | [9 empty] | ● | [14 empty] | ●
1699 |  | 26．トンネル工 | 26-23.全般 | 坑内運搬（トンネル工事） | ③ | Ａ | 発破後，ずり積作業を開始する前に，切羽の異常の有無を確認するとともに，不発の火薬類の有無についても十分注意してから作業にとりかかっているか | 火取則56 |  |  | 現場 | [9 empty] | ● | [14 empty] | ●
1700 |  | 26．トンネル工 | 26-23.全般 | 坑内運搬（トンネル工事） | ④ | Ａ | ずり運搬車両に積込むときは，偏荷重，過積載，運搬途中の落下等がないように行っているか．また，運転者の視界を妨げないようにしているか | 安則151の10 |  |  | 現場 | [9 empty] | ● | [14 empty] | ●
1701 |  | 26．トンネル工 | 26-23.全般 | 坑内運搬（トンネル工事） | ⑤ | Ａ | 作業場所付近は，ずり運搬車両の後進運転も含め，適正な照明を行うほか，安全作業に支障のないようにしているか |  |  |  | 現場 | [9 empty] | ● | [14 empty] | ●
1702 |  | 26．トンネル工 | 26-23.全般 | 坑内運搬（トンネル工事） | ⑥ | Ａ | 点検整備を励行し，特に坑内での使用においては照明装置，バックミラー，警鳴装置，ブレーキ等の安全装置に配慮しているか | 安則167・168・170 |  |  | 現場 | [9 empty] | ● | [14 empty] | ●
1703 |  | 26．トンネル工 | 26-23.全般 | 坑内運搬（トンネル工事） | ⑦ | Ａ | 坑口に車両限界，建築限界の設備，表示等を設けているか |  |  |  | 現場 | [9 empty] | ● | [14 empty] | ●
1704 |  | 26．トンネル工 | 26-24.ずり処理：タイヤ方式 | 坑内運搬（トンネル工事） | ① | Ａ | ずり運搬作業を行うときは，あらかじめ，施工計画を作成し，計画に従って作業指揮者が指揮しているか．また，必要な場合には安全運転管理者を定めているか | 安則151の3・151の4 |  |  | 計画 | [9 empty] | ● | [14 empty] | ●
1705 |  | 26．トンネル工 | 26-24.ずり処理：タイヤ方式 | 坑内運搬（トンネル工事） | ② | Ａ | 走路の維持管理に努め，安全な制限速度を表示する等，状況に応じた安全な措置を講じているか | 安則156 |  |  | 現場 | [9 empty] | ● | [14 empty] | ●
1706 |  | 26．トンネル工 | 26-24.ずり処理：タイヤ方式 | 坑内運搬（トンネル工事） | ③ | Ａ | 走路は，環境，状況等に応じて制限速度を定めるとともに，必要な視界を保持し，排水，不陸整正等良好な走路の維持に努めているか | 安則156・157・387 |  |  | 現場 | [9 empty] | ● | [14 empty] | ●
1707 |  | 26．トンネル工 | 26-24.ずり処理：タイヤ方式 | 坑内運搬（トンネル工事） | ④ | Ｅ | 誘導者の方法は適切か |  |  |  | 現場 | [9 empty] | ● | [14 empty] | ●
1708 |  | 26．トンネル工 | 26-24.ずり処理：タイヤ方式 | 坑内運搬（トンネル工事） | ⑤ | Ｅ | 運行経路の幅員は確保（保持）されているか |  |  |  | 現場 | [9 empty] | ● | [14 empty] | ●
1709 |  | 26．トンネル工 | 26-24.ずり処理：タイヤ方式 | 坑内運搬（トンネル工事） | ⑥ | Ｅ | 運転席を離れる時に車止めをし，キーは所定の場所に保管されているか |  |  |  | 現場 | [9 empty] | ● | [14 empty] | ●
1710 |  | 26．トンネル工 | 26-24.ずり処理：タイヤ方式 | 坑内運搬（トンネル工事） | ⑦ | Ｅ | 路盤は整備され必要に応じ，敷砂利，仮舗装により整備されているか |  |  |  | 現場 | [9 empty] | ● | [14 empty] | ●
1711 |  | 26．トンネル工 | 26-24.ずり処理：タイヤ方式 | 坑内運搬（トンネル工事） | ⑧ | Ｅ | ずり運搬車と作業員（坑夫）との接触防止措置（さく，安全ロープ等での分離，標識の設置等）がなされているか |  |  | ● | 現場 | [9 empty] | ● | [13 empty] | ●
1712 |  | 26．トンネル工 | 26-24.ずり処理：タイヤ方式 | 坑内運搬（トンネル工事） | ⑨ | Ｅ | ずり運搬車は整備されたものを使用しているか（Ｎｏｘ，Ｃｏ，ばい煙） |  |  |  | 現場 | [9 empty] | ● | [14 empty] | ●
1713 |  | 26．トンネル工 | 26-24.ずり処理：タイヤ方式 | 坑内運搬（トンネル工事） | ⑩ | Ｅ | ずり処理置き場は十分なスペースが確保されているか |  |  |  | 計画 | [9 empty] | ● | [14 empty] | ●
1714 |  | 26．トンネル工 | 26-25.ずり処理：ベルトコンベヤー方式 | 坑内運搬（トンネル工事） | ① | Ｅ | 停電，電圧降下時に逸走，逆走防止装置が有効に作動するか |  |  |  | 現場 | [9 empty] | ● | [14 empty] | ●
1715 |  | 26．トンネル工 | 26-25.ずり処理：ベルトコンベヤー方式 | 坑内運搬（トンネル工事） | ② | Ｅ | 巻き込まれ防止としての非常停止装置がついているか |  |  |  | 現場 | [9 empty] | ● | [14 empty] | ●
1716 |  | 26．トンネル工 | 26-25.ずり処理：ベルトコンベヤー方式 | 坑内運搬（トンネル工事） | ③ | Ｅ | ずりの落下の恐れがある箇所，労働者が巻き込まれる恐れがある箇所には覆い又は囲いが設置されているか |  |  |  | 現場 | [9 empty] | ● | [14 empty] | ●
1717 |  | 26．トンネル工 | 26-25.ずり処理：ベルトコンベヤー方式 | 坑内運搬（トンネル工事） | ④ | Ｅ | 運転に関する合図方法は適切か |  |  |  | 現場 | [9 empty] | ● | [14 empty] | ●
1718 |  | 26．トンネル工 | 26-25.ずり処理：ベルトコンベヤー方式 | 坑内運搬（トンネル工事） | ⑤ | Ｅ | ベルト及び電気系統の保守，点検の基準は定められているか |  |  |  | 計画 | [9 empty] | ● | [14 empty] | ●
1719 |  | 26．トンネル工 | 26-25.ずり処理：ベルトコンベヤー方式 | 坑内運搬（トンネル工事） | ⑥ | Ｅ | ベルト及び電気系統の保守，点検の責任者は定められているか |  |  |  | 計画 | [9 empty] | ● | [14 empty] | ●
1720 |  | 26．トンネル工 | 26-25.ずり処理：ベルトコンベヤー方式 | 坑内運搬（トンネル工事） | ⑦ | Ｅ | 保守，点検の結果を記録し，それを保存しているか |  |  |  | 計画 | [9 empty] | ● | [14 empty] | ●
1721 |  | 26．トンネル工 | 26-25.ずり処理：ベルトコンベヤー方式 | 坑内運搬（トンネル工事） | ⑧ | Ｅ | ずり処理置き場は十分なスペースが確保されているか |  |  |  | 計画 | [9 empty] | ● | [14 empty] | ●
1722 |  | 26．トンネル工 | 26-26.一般道の運搬 | 坑内運搬（トンネル工事） | ① | Ｅ | 定められた運搬経路を法定速度を守り運搬しているか |  |  |  | 現場 | [9 empty] | ● | [14 empty] | ●
1723 |  | 26．トンネル工 | 26-26.一般道の運搬 | 坑内運搬（トンネル工事） | ② | Ｅ | 積載量は適切か |  |  |  | 現場 | [9 empty] | ● | [14 empty] | ●
1724 |  | 26．トンネル工 | 26-27.坑口部 | 掘削（トンネル工事） | ① | Ａ | 斜面崩壊，偏土圧，地表沈下等について考慮し，適切な補助工法を用いる等，安全な対策を講じているか |  |  |  | 現場 | [9 empty] | ● | [14 empty] | ●
1725 |  | 26．トンネル工 | 26-27.坑口部 | 掘削（トンネル工事） | ② | Ａ | 掘削を行う作業箇所等における次の事項について，装薬時，吹付け時，支保工建込み時，交代時に切羽の観察を行い，過去の切羽の観察結果の推移との比較を行うほか，必要に応じて先進ボーリング等の方法により調査を行うことにより適切に把握しているか． ア）圧縮強度及び風化変質，イ）割目間隔及び割目状態，ウ）走向・傾斜，エ）湧水量，オ）岩盤の劣化 |  |  |  | 現場 | [9 empty] | ● | [14 empty] | ●
1726 |  | 26．トンネル工 | 26-27.坑口部 | 掘削（トンネル工事） | ③ | Ａ | 切羽の観察結果を記録しているか。また，必要に応じて切羽評価点を作成し，地山等級を査定しているか |  |  |  | 現場 | [9 empty] | ● | [14 empty] | ●
1727 |  | 26．トンネル工 | 26-27.坑口部 | 掘削（トンネル工事） | ④ | Ａ | 切羽の観察結果から得られる地山等級と設計時の地山等級を比較し，同計画の適否を確認しているか |  |  |  | 現場 | [9 empty] | ● | [14 empty] | ●
1728 |  | 26．トンネル工 | 26-27.坑口部 | 掘削（トンネル工事） | ⑤ | Ａ | 切羽の観察結果及びその他の情報から，作成した肌落ち防止計画によって十分な肌落ち対策ができないおそれがあると認められる場合には，発注者及び設計者と十分検討を行い，肌落ち防止計画を適切なものに変更しているか。また，変更した肌落ち防止計画は関係労働者に確実に周知しているか |  |  |  | 計画 | [9 empty] | ● | [14 empty] | ●
1729 |  | 26．トンネル工 | 26-27.坑口部 | 掘削（トンネル工事） | ⑥ | Ａ | 掘削現場に属する労働者の中から切羽監視責任者を選任し，切羽の状態を監視させるとともに，選任した切羽監視責任者を関係労働者に周知しているか。なお，切羽監視責任者は労働安全衛生規則第382 条に定める点検者と同じ者を選任することを妨げないこと。山岳トンネル工事が交代制により行われる場合には，交代番ごとに切羽監視責任者を選任する等により，切羽の状態が継続的に監視されるようにすること。 |  |  |  | 現場 | [9 empty] | ● | [14 empty] | ●
1730 |  | 26．トンネル工 | 26-27.坑口部 | 掘削（トンネル工事） | ⑦ | Ａ | 切羽監視責任者は，肌落ち防止計画においてあらかじめ定められた方法により切羽の状態を常時監視しているか。監視の結果，肌落ちにより被災するおそれがあると判断される場合には，切羽監視責任者は直ちに切羽から労働者を退避させているか |  |  | ● | 現場 | [9 empty] | ● | [13 empty] | ●
1731 |  | 26．トンネル工 | 26-27.坑口部 | 掘削（トンネル工事） | ⑧ | Ｅ | 基本的な施工順序が施工計画書に記載されているか |  |  |  | 計画 | [9 empty] | ● | [14 empty] | ●
1732 |  | 26．トンネル工 | 26-27.坑口部 | 掘削（トンネル工事） | ⑨ | Ｅ | 坑内と地表の現象が把握できる観測・管理体制が確立されているか |  |  |  | 現場 | [9 empty] | ● | [14 empty] | ●
1733 |  | 26．トンネル工 | 26-28.坑内部：発破掘削 | 掘削（トンネル工事） | ① | Ａ | 毎作業日と震度４以上の地震の後及び発破後に，それぞれ浮石や亀裂，湧水等の状況を点検しているか |  |  |  | 現場 | [9 empty] | ● | [14 empty] | ●
1734 |  | 26．トンネル工 | 26-28.坑内部：発破掘削 | 掘削（トンネル工事） | ② | Ａ | 浮石落としや支保工の補修及び削岩・せん孔等の作業が行われている所には関係者以外の立入りを禁止しているか |  |  | ● | 現場 | [9 empty] | ● | [13 empty] | ●
1735 |  | 26．トンネル工 | 26-28.坑内部：発破掘削 | 掘削（トンネル工事） | ③ | Ａ | 逆巻工法の場合，抜き掘りの順序は左右千鳥で行うことを原則とし，アーチコンクリートの沈下等の危害防止を図っているか |  |  |  | 現場 | [9 empty] | ● | [14 empty] | ●
1736 |  | 26．トンネル工 | 26-28.坑内部：発破掘削 | 掘削（トンネル工事） | ④ | Ａ | せん孔は，あらかじめ定めたせん孔位置に従って，位置・方向，深さについて正確に行っているか．この時，前回の発破孔の孔尻を利用してせん孔していないか |  |  |  | 現場 | [9 empty] | ● | [14 empty] | ●
1737 |  | 26．トンネル工 | 26-28.坑内部：発破掘削 | 掘削（トンネル工事） | ⑤ | Ｅ | 発破作業指揮者が指名されているか |  |  |  | 現場 | [9 empty] | ● | [14 empty] | ●
1738 |  | 26．トンネル工 | 26-28.坑内部：発破掘削 | 掘削（トンネル工事） | ⑥ | Ｅ | 発破の装てん，結線，点火，退避等について作業基準が定められているか |  |  |  | 計画 | [9 empty] | ● | [14 empty] | ●
1739 |  | 26．トンネル工 | 26-28.坑内部：発破掘削 | 掘削（トンネル工事） | ⑦ | Ｅ | 電気雷管使用の場合，迷走電流，漏洩電流等に対する対策がなされているか |  |  |  | 現場 | [9 empty] | ● | [14 empty] | ●
1740 |  | 26．トンネル工 | 26-28.坑内部：発破掘削 | 掘削（トンネル工事） | ⑧ | Ｅ | 発破孔，残留火薬の有無について，点検基準を定めているか |  |  |  | 計画 | [9 empty] | ● | [14 empty] | ●
1741 |  | 26．トンネル工 | 26-28.坑内部：発破掘削 | 掘削（トンネル工事） | ⑨ | Ｅ | 発破後の切羽への立入基準は定めているか |  |  | ● | 計画 | [9 empty] | ● | [13 empty] | ●
1742 |  | 26．トンネル工 | 26-28.坑内部：発破掘削 | 掘削（トンネル工事） | ⑩ | Ｅ | 浮石落し（こそく）の標準が定められているか |  |  |  | 計画 | [9 empty] | ● | [14 empty] | ●
1743 |  | 26．トンネル工 | 26-28.坑内部：発破掘削 | 掘削（トンネル工事） | ⑪ | Ｅ | 浮石落し（こそく）及び点検の担当者は定められているか |  |  |  | 計画 | [9 empty] | ● | [14 empty] | ●
1744 |  | 26．トンネル工 | 26-28.坑内部：発破掘削 | 掘削（トンネル工事） | ⑫ | Ｅ | 浮石落し（こそく）完了前の切羽への立入りは禁止されているか |  |  | ● | 現場 | [9 empty] | ● | [13 empty] | ●
1745 |  | 26．トンネル工 | 26-29.坑内部：機械掘削 | 掘削（トンネル工事） | ① | Ａ | 浮石落としや支保工の補修及び削岩・せん孔等の作業が行われている所には関係者以外の立入りを禁止しているか |  |  | ● | 現場 | [9 empty] | ● | [13 empty] | ●
1746 |  | 26．トンネル工 | 26-29.坑内部：機械掘削 | 掘削（トンネル工事） | ② | Ａ | 逆巻工法の場合，抜き掘りの順序は左右千鳥で行うことを原則とし，アーチコンクリートの沈下等の危害防止を図っているか |  |  |  | 現場 | [9 empty] | ● | [14 empty] | ●
1747 |  | 26．トンネル工 | 26-29.坑内部：機械掘削 | 掘削（トンネル工事） | ③ | Ａ | せん孔は，あらかじめ定めたせん孔位置に従って，位置・方向，深さについて正確に行っているか．この時，前回の発破孔の孔尻を利用してせん孔していないか |  |  |  | 現場 | [9 empty] | ● | [14 empty] | ●
1748 |  | 26．トンネル工 | 26-29.坑内部：機械掘削 | 掘削（トンネル工事） | ④ | Ａ | 切羽において作業を行うときは，次の事項に留意しているか ①作業に従事する労働者に保護帽，保護具（バックプロテクター等），安全靴（長靴），必要に応じて電動ファン付き呼吸用保護具等を着用させているか． ②作業を行う場所について，照明施設を設置する等により必要な照度を保持しているか．（切羽における作業では，150ルクス以上が望まれる） |  |  | ● | 現場 | [9 empty] | ● | [13 empty] | ●
1749 |  | 26．トンネル工 | 26-29.坑内部：機械掘削 | 掘削（トンネル工事） | ⑤ | Ｅ | 掘削機械設備の取扱い基準は定めているか |  |  |  | 計画 | [9 empty] | ● | [14 empty] | ●
1750 |  | 26．トンネル工 | 26-29.坑内部：機械掘削 | 掘削（トンネル工事） | ⑥ | Ｅ | 掘削機械との接触防止措置を講じているか |  |  | ● | 現場 | [9 empty] | ● | [13 empty] | ●
1751 |  | 26．トンネル工 | 26-29.坑内部：機械掘削 | 掘削（トンネル工事） | ⑦ | Ｅ | 路盤不良部において，掘削機械の安定措置がとられているか |  |  |  | 現場 | [9 empty] | ● | [14 empty] | ●
1752 |  | 26．トンネル工 | 26-29.坑内部：機械掘削 | 掘削（トンネル工事） | ⑧ | Ｅ | 掘削機械の移動に際し，誘導員が配置され的確な合図がなされているか |  |  | ● | 現場 | [9 empty] | ● | [13 empty] | ●
1753 |  | 26．トンネル工 | 26-30.一般的事項 | 支保工（トンネル工事） | ① | Ａ | 地山の弛みを少なくするため，掘削後ただちに吹付けし，すみやかに支保工の施工を行っているか |  |  |  | 現場 | [9 empty] | ● | [14 empty] | ●
1754 |  | 26．トンネル工 | 26-30.一般的事項 | 支保工（トンネル工事） | ② | Ａ | 点検者を定め，毎作業日及び震度４以上の地震の後，部材の異常，脚部の沈下の有無について点検し，常に危険のないように補修しているか | 安則396 |  |  | 現場 | [9 empty] | ● | [14 empty] | ●
1755 |  | 26．トンネル工 | 26-30.一般的事項 | 支保工（トンネル工事） | ③ | Ａ | 坑口及び必要な部分には，やらずを設けているか | 安則394 |  | ● | 現場 | [9 empty] | ● | [13 empty] | ●
1756 |  | 26．トンネル工 | 26-31.吹付けコンクリート | 支保工（トンネル工事） | ① | Ｅ | 鋼アーチ支保工と地山との間に空隙はないか |  |  |  | 現場 | [9 empty] | ● | [14 empty] | ●
1757 |  | 26．トンネル工 | 26-31.吹付けコンクリート | 支保工（トンネル工事） | ② | Ｅ | 吹付け後コンクリートの剥落はないか |  |  |  | 現場 | [9 empty] | ● | [14 empty] | ●
1758 |  | 26．トンネル工 | 26-31.吹付けコンクリート | 支保工（トンネル工事） | ③ | Ｅ | 粉じん対策は有効か |  |  |  | 現場 | [9 empty] | ● | [14 empty] | ●
1759 |  | 26．トンネル工 | 26-31.吹付けコンクリート | 支保工（トンネル工事） | ④ | Ａ | 支保工としての十分な強度を確保するため，示方配合に基づき，吹付材料，練り混ぜ方法，吹付機械，吹付方法等，現場の状況に合わせた施工方法を決定しているか |  |  |  | 現場 | [9 empty] | ● | [14 empty] | ●
1760 |  | 26．トンネル工 | 26-31.吹付けコンクリート | 支保工（トンネル工事） | ⑤ | Ａ | 地層がルーズな場合や，湧水のある場合等，予想外の条件にも効果を発揮するような対策を考慮しているか |  |  |  | 現場 | [9 empty] | ● | [14 empty] | ●
1761 |  | 26．トンネル工 | 26-31.吹付けコンクリート | 支保工（トンネル工事） | ⑥ | Ａ | 切羽の自立時間が短く，肌落ちが著しいとき又は土圧があるとき等，状況に応じて補助工法も含めた対策を講じているか |  |  |  | 現場 | [9 empty] | ● | [14 empty] | ●
1762 |  | 26．トンネル工 | 26-32.ロックボルト工 | 支保工（トンネル工事） | ① | Ａ | 吹付コンクリート完了後，すみやかにロックボルトを打設しているか |  |  |  | 現場 | [9 empty] | ● | [14 empty] | ●
1763 |  | 26．トンネル工 | 26-32.ロックボルト工 | 支保工（トンネル工事） | ② | Ａ | せん孔後，孔内のくり粉を除去し，地山とロックボルトが十分に付着するように努めているか |  |  |  | 現場 | [9 empty] | ● | [14 empty] | ●
1764 |  | 26．トンネル工 | 26-32.ロックボルト工 | 支保工（トンネル工事） | ③ | Ｅ | 十分なせん孔能力を有した機械で施工されているか |  |  |  | 現場 | [9 empty] | ● | [14 empty] | ●
1765 |  | 26．トンネル工 | 26-32.ロックボルト工 | 支保工（トンネル工事） | ④ | Ｅ | 高所作業時の足場は，安全に配慮されたものとなっているか |  |  |  | 現場 | [9 empty] | ● | [14 empty] | ●
1766 |  | 26．トンネル工 | 26-32.ロックボルト工 | 支保工（トンネル工事） | ⑤ | Ａ | ボルトは，ベアリングプレートを介して，緩みのないように十分締付けているか |  |  |  | 現場 | [9 empty] | ● | [14 empty] | ●
1767 |  | 26．トンネル工 | 26-33.鋼アーチ支保工 | 支保工（トンネル工事） | ① | Ａ | トンネル支保工は，標準図に従って，同一平面内に建込み，脚部には沈下防止用に皿板等を用いているか | 安則392・393・394 |  |  | 現場 | [9 empty] | ● | [14 empty] | ●
1768 |  | 26．トンネル工 | 26-33.鋼アーチ支保工 | 支保工（トンネル工事） | ② | Ａ | 建込み間隔は１．５ｍ以下とし，支保工間は継ぎボルト等を用いて強固に連結しているか | 安則394 |  |  | 現場 | [9 empty] | ● | [14 empty] | ●
1769 |  | 26．トンネル工 | 26-33.鋼アーチ支保工 | 支保工（トンネル工事） | ③ | Ａ | 支保工を建込む時には，落盤・肌落ちの点検，浮石の除去，当り取り等を行った後，落石等に注意しながら作業し，必要により監視員を配置しているか | 安則384 |  | ● | 現場 | [9 empty] | ● | [13 empty] | ●
1770 |  | 26．トンネル工 | 26-33.鋼アーチ支保工 | 支保工（トンネル工事） | ④ | Ａ | 鋼アーチ支保工にあってはアーチ作用を十分に発揮させるため，地山とのすきまをくさび等で当りをつけ行っているか | 安則394 |  |  | 現場 | [9 empty] | ● | [14 empty] | ●
1771 |  | 26．トンネル工 | 26-33.鋼アーチ支保工 | 支保工（トンネル工事） | ⑤ | Ａ | 鋼アーチ支保工間は，継ぎボルト及び継ぎばり等を用いて強固に連結しているか | 安則394 |  |  | 現場 | [9 empty] | ● | [14 empty] | ●
1772 |  | 26．トンネル工 | 26-33.鋼アーチ支保工 | 支保工（トンネル工事） | ⑥ | Ｅ | 鋼アーチ支保工の保守，点検基準及び責任者を定めているか |  |  |  | 計画 | [9 empty] | ● | [14 empty] | ●
1773 |  | 26．トンネル工 | 26-34.計測 | 支保工（トンネル工事） | ① | Ｅ | 計測の値の異常時に速やかに補強できる方法が定められているか |  |  |  | 計画 | [9 empty] | ● | [14 empty] | ●
1774 |  | 26．トンネル工 | 26-34.計測 | 支保工（トンネル工事） | ② | Ｅ | 補強用資材を適切に確保，管理されているか |  |  |  | 現場 | [9 empty] | ● | [14 empty] | ●
1775 |  | 26．トンネル工 | 26-34.計測 | 支保工（トンネル工事） | ③ | Ａ | 安全に掘削するため，施工方法に応じて内空変位及び地山の挙動等の計測を行い，計測の結果に基づいて必要に応じて安全な工法への変更に活用を図っているか |  |  |  | 現場 | [9 empty] | ● | [14 empty] | ●
1776 |  | 26．トンネル工 | 26-35.選定 | 補助工法（トンネル工事） | ① | Ｂ | 補助工法を用いる場合は，周辺地域の地盤構成，埋設物，地下水位，公共用水域，井戸，隣接地下構造物等についての事前調査を行っているか． | 公災48-1 |  |  | 計画 | [9 empty] | ● | [14 empty] | ●
1777 |  | 26．トンネル工 | 26-35.選定 | 補助工法（トンネル工事） | ② | Ｂ | 補助工法の施工中は，周辺地域の地表面及び構造物の変状，地下水位及び水質の変化等を定期的に測定し，これらの異常の有無を監視しなければならない。周辺に危害を及ぼすおそれが生じたときは，施工者は，作業を中止し，その原因を調査し，保全上の措置を講じなければならない． | 公災48-2 |  |  | 現場 | [9 empty] | ● | [14 empty] | ●
1778 |  | 26．トンネル工 | 26-36.薬液注入工 | 補助工法（トンネル工事） | ① | Ｂ | 使用する薬液，薬液の保管，注入作業管理，排出水等の処理，掘削土及び残材の処分方法，周辺の地下水，公共用水域等の水質の監視等について，「薬液注入工法による建設工事の施工に関する暫定指針（昭和４９年建設省官技発第１６０号）」及び「薬液注入工事に係わる施工管理等について（平成２年技調発第１８８号）」の定めるところに従っているか． | 公災52 |  | ● | 現場 | [9 empty] | ● | [13 empty] | ●
1779 |  | 26．トンネル工 | 26-37.地下水位低下工法 | 補助工法（トンネル工事） | ① | Ｂ | 地下水位，可能水位低下深度，水位低下による周辺の井戸及び公共用水域等への影響並びに周辺地盤，構造物等の沈下に与える影響を十分検討，把握しているか． | 公災53-1 |  | ● | 計画 | [9 empty] | ● | [13 empty] | ●
1780 |  | 26．トンネル工 | 26-37.地下水位低下工法 | 補助工法（トンネル工事） | ② | Ｂ | 地下水位低下工法の施工期間を通して，計画の地下水位を保つために揚水量の監視，揚水設備の保守管理及び工事の安全な実施に必要な施工管理をしているか | 公災53-2 |  |  | 現場 | [9 empty] | ● | [14 empty] | ●
1781 |  | 26．トンネル工 | 26-37.地下水位低下工法 | 補助工法（トンネル工事） | ③ | Ｂ | 揚水した地下水の処理については，周辺地域への迷惑とならないように注意しているか | 公災53-3 |  |  | 現場 | [9 empty] | ● | [14 empty] | ●
1782 |  | 26．トンネル工 | 26-38.地盤改良工法 | 補助工法（トンネル工事） | ① | Ｂ | 土質改良添加剤の運搬・保管及び地盤への投入・混合に際しては，周辺への飛散，流出等により周辺環境を損なうことのないようシートや覆土等の処置を講じているか． | 公災54-1 |  |  | 現場 | [9 empty] | ● | [14 empty] | ●
1783 |  | 26．トンネル工 | 26-38.地盤改良工法 | 補助工法（トンネル工事） | ② | Ｂ | 危険物に指定される土質改良添加剤を用いる場合においては，消防法等の定めるところに従ってこれを取扱い，公衆へ迷惑を及ぼすことのないよう関係法令等の定めるところにより必要な手続きが取られているか． | 公災54-2 |  |  | 計画 | [9 empty] | ● | [14 empty] | ●
1784 |  | 26．トンネル工 | 26-38.地盤改良工法 | 補助工法（トンネル工事） | ③ | Ｂ | 施工中においては，近接地盤の隆起や側方変位を測定しているか． | 公災54-3 |  | ● | 現場 | [9 empty] | ● | [13 empty] | ●
1785 |  | 26．トンネル工 | 26-39.排水の処理 | 湧水等の処理（ＴＮ工事） | ① | Ｂ | 河川法，下水道法等の規定に基づき，当該管理者に届出を提出し，あるいは許可を受けているか． | 公災55 |  | ● | 計画 | [9 empty] | ● | [13 empty] | ●
1786 |  | 26．トンネル工 | 26-39.排水の処理 | 湧水等の処理（ＴＮ工事） | ② | Ｂ | 土粒子を含む水のくみ上げに当たっては，少なくとも，沈砂・ろ過施設等を経て排水しているか． | 公災55 |  | ● | 計画 | [9 empty] | ● | [13 empty] | ●
1787 |  | 26．トンネル工 | 26-40.型わく | 覆工（トンネル工事） | ① | Ａ | 型わく支保工の構造は，施工条件に適合し，打込時のコンクリートの圧力に十分耐えられるものとなっているか | 安則398 |  |  | 計画 | [9 empty] | ● | [14 empty] | ●
1788 |  | 26．トンネル工 | 26-40.型わく | 覆工（トンネル工事） | ② | Ａ | 型わく支保工は，通過する重機・車両等に対して安全上必要な空間を有し，堅固な足場を有するものとなっているか |  |  |  | 現場 | [9 empty] | ● | [14 empty] | ●
1789 |  | 26．トンネル工 | 26-40.型わく | 覆工（トンネル工事） | ③ | Ａ | 型わくのケレン，塗油作業においては，滑落を防止するため，適切な設備を設けているか |  |  |  | 現場 | [9 empty] | ● | [14 empty] | ●
1790 |  | 26．トンネル工 | 26-40.型わく | 覆工（トンネル工事） | ④ | Ａ | 組立・解体の作業については，部材類の落下，転倒防止の措置を講じ，また，上下同時に作業を行わないようにし，必要に応じて監視員を配置しているか |  |  | ● | 現場 | [9 empty] | ● | [13 empty] | ●
1791 |  | 26．トンネル工 | 26-40.型わく | 覆工（トンネル工事） | ⑤ | Ａ | 型わくは，打ち込んだコンクリートが必要な強度に達するまで取りはずさないようしているか |  |  |  | 現場 | [9 empty] | ● | [14 empty] | ●
1792 |  | 26．トンネル工 | 26-41.覆工コンクリート | 覆工（トンネル工事） | ① | Ａ | 吹上げ方式による場合は，過圧送による型わくの変形を防止するため，十分な監視の措置を講じているか |  |  |  | 現場 | [9 empty] | ● | [14 empty] | ●
1793 |  | 26．トンネル工 | 26-41.覆工コンクリート | 覆工（トンネル工事） | ② | Ａ | 空気圧送機を使用する場合は，圧送終了時に残留空気のないことを確認しているか．また，前面の作業員を待避させた後，ジョイントを外しているか |  |  |  | 現場 | [9 empty] | ● | [14 empty] | ●
1794 |  | 26．トンネル工 | 26-41.覆工コンクリート | 覆工（トンネル工事） | ③ | Ａ | コンクリート圧送管が閉塞した場合は，圧送空気を減圧し，吹き出さないような処置をとってから掃除を行っているか |  |  |  | 現場 | [9 empty] | ● | [14 empty] | ●
1795 |  | 26．トンネル工 | 26-41.覆工コンクリート | 覆工（トンネル工事） | ④ | Ａ | コンクリートの打上がりは，適度な速度で，かつ偏圧がかからないよう左右対象に，できるだけ水平に打込んでいるか |  |  |  | 現場 | [9 empty] | ● | [14 empty] | ●
1796 |  | 26．トンネル工 | 26-42.インバート | 覆工（トンネル工事） | ① | Ｅ | 地山の状況に応じたインバートによる断面併合となっているか |  |  |  | 計画 | [9 empty] | ● | [14 empty] | ●
1797 |  | 26．トンネル工 | 26-42.インバート | 覆工（トンネル工事） | ② | Ｅ | 打設時期，一打設長が適切であるか |  |  |  | 現場 | [9 empty] | ● | [14 empty] | ●
1798 |  | 26．トンネル工 | 26-43.裏込注入 | 覆工（トンネル工事） | ① | Ａ | 過大な注入圧により，覆工コンクリートの破壊等が発生しないよう，注入圧をあらかじめ設定しているか |  |  |  | 現場 | [9 empty] | ● | [14 empty] | ●
|  | - | - | 【舗装工】
1799 |  | 27．舗装工 | 27-1.監視員又は誘導員の配置 | 舗装工事 | ① | Ａ | 作業員の働いている付近，土石の落下・崩壊のおそれのある場所，見通しのきかない場所及び一般交通用道路と交差する箇所，崖縁等で機械を運転するときは，監視員または誘導員を配置しているか |  |  | ● | 現場 | [8 empty] | ● | ● |  |  | ● |  | ● |  |  |  |  | ● |  |  |  | ●
1800 |  | 27．舗装工 | 27-2.作業時の服装 | 舗装工事 | ① | Ａ | 工事関係者は，保安帽，作業衣，作業靴を着用しているか．特に夜間の場合は反射する安全チョッキを着用しているか |  |  |  | 現場 | [8 empty] | ● | ● |  |  | ● |  | ● |  |  |  |  | ● |  |  |  |  | ●
1801 |  | 27．舗装工 | 27-3.作業員の励行事項 | 舗装工事 | ① | Ａ | 作業手順に基づく作業を行っているか |  |  |  | 現場 | [8 empty] | ● | ● |  |  | ● |  | ● |  |  |  |  | ● |  |  |  |  | ●
1802 |  | 27．舗装工 | 27-3.作業員の励行事項 | 舗装工事 | ② | Ａ | 常に機械の動きに注意しているか |  |  |  | 現場 | [14 empty] | ● |  |  |  |  | ● |  |  |  |  | ●
1803 |  | 27．舗装工 | 27-4.乳剤散布 | 舗装工事 | ① | Ｅ | デストリビュータによる乳剤散布において，乳剤の飛散防止カバーは適切に装着されているか |  |  |  | 現場 | [8 empty] | ● | ● |  |  | ● |  | ● |  |  |  |  | ● |  |  |  |  | ●
1804 |  | 27．舗装工 | 27-5.合材搬入 | 舗装工事 | ① | Ｅ | 合材ダンプのタイヤに著しい摩耗やキズがないか |  |  |  | 現場 | [8 empty] | ● | ● |  |  | ● |  | ● |  |  |  |  | ● |  |  |  |  | ●
1805 |  | 27．舗装工 | 27-5.合材搬入 | 舗装工事 | ② | Ｅ | 工事箇所からの流出部において，付着防止材（石粉等）による引き出し防止対策が適切になされているか（付着防止材の過多に留意しているか） |  |  |  | 現場 | [8 empty] | ● | ● |  |  | ● |  | ● |  |  |  |  | ● |  |  |  |  | ●
1806 |  | 27．舗装工 | 27-5.合材搬入 | 舗装工事 | ③ | Ｅ | 重機運搬や合材ダンプ等の過積載を防止するためのチェック体制は良いか |  |  |  | 現場 | [8 empty] | ● | ● |  |  | ● |  | ● |  |  |  |  | ● |  |  |  |  | ●
1807 |  | 27．舗装工 | 27-5.合材搬入 | 舗装工事 | ④ | Ｅ | 合材運搬の際の養生シートが飛散又はバタつかないよう，バンドやウェイト等により確実に固定されているか（ウェイト等の落下にも留意すること） |  |  |  | 現場 | [8 empty] | ● | ● |  |  | ● |  | ● |  |  |  |  | ● |  |  |  |  | ●
1808 |  | 27．舗装工 | 27-5.合材搬入 | 舗装工事 | ⑤ | Ｅ | 合材ダンプのリアバーンパーは安全基準に適合した仕様になっているか．また，荷降ろし後にリアバンパーを収納したまま運行していないか |  |  |  | 現場 | [8 empty] | ● | ● |  |  | ● |  | ● |  |  |  |  | ● |  |  |  |  | ●
1809 |  | 27．舗装工 | 27-5.合材搬入 | 舗装工事 | ⑥ | Ｅ | 合材ダンプ荷台への昇降において，不安定な作業を行っていないか（専用梯子の使用などを検討） |  |  | ● | 現場 | [8 empty] | ● | ● |  |  | ● |  | ● |  |  |  |  | ● |  |  |  | ●
1810 |  | 27．舗装工 | 27-5.合材搬入 | 舗装工事 | ⑦ | Ｅ | ダンプアップ時における頭上の電線等の有無確認は実施しているか |  |  | ● | 現場 | [8 empty] | ● | ● |  |  | ● |  | ● |  |  |  |  | ● |  |  |  | ●
1811 |  | 27．舗装工 | 27-6.敷均し・舗設作業 | 舗装工事 | ① | Ｅ | アスファルトフィニッシャやローラー等施工機械のサイドミラーは後方確認のできる適正な位置に調整されているか |  |  | ● | 現場 | [8 empty] | ● | ● |  |  | ● |  | ● |  |  |  |  | ● |  |  |  | ●
1812 |  | 27．舗装工 | 27-6.敷均し・舗設作業 | 舗装工事 | ② | Ｅ | アスファルトフィニッシャの作業台や車上に資機材や道具類等を乗せたまま作業していないか（どうしても必要なものはしっかりと固定し，作業スペースを確保すること） |  |  |  | 現場 | [8 empty] | ● | ● |  |  | ● |  | ● |  |  |  |  | ● |  |  |  |  | ●
1813 |  | 27．舗装工 | 27-6.敷均し・舗設作業 | 舗装工事 | ③ | Ｅ | ローラーによる転圧作業において，後退時の安全確認を徹底しているか |  |  | ● | 現場 | [8 empty] | ● | ● |  |  | ● |  | ● |  |  |  |  | ● |  |  |  | ●
1814 |  | 27．舗装工 | 27-6.敷均し・舗設作業 | 舗装工事 | ④ | Ｅ | 作業員，検測員等が機械に背をむけた危険な作業を行っていないか |  |  | ● | 現場 | [8 empty] | ● | ● |  |  | ● |  | ● |  |  |  |  | ● |  |  |  | ●
1815 |  | 27．舗装工 | 27-6.敷均し・舗設作業 | 舗装工事 | ⑤ | Ｅ | ローラの運転手は，有資格者か |  |  |  | 現場 | [8 empty] | ● | ● |  |  | ● |  | ● |  |  |  |  | ● |  |  |  |  | ●
1816 |  | 27．舗装工 | 27-6.敷均し・舗設作業 | 舗装工事 | ⑥ | Ｅ | 転圧機械等のバックブザーは作動しているか |  |  | ● | 現場 | [8 empty] | ● | ● |  |  | ● |  | ● |  |  |  |  | ● |  |  |  | ●
1817 |  | 27．舗装工 | 27-6.敷均し・舗設作業 | 舗装工事 | ⑦ | Ｅ | 合材ダンプバック時等の保安員による誘導は適切か |  |  | ● | 現場 | [8 empty] | ● | ● |  |  | ● |  | ● |  |  |  |  | ● |  |  |  | ●
1818 |  | 27．舗装工 | 27-7.コンクリート舗装 | 舗装工事 | ① | Ｅ | 横取機のホッパー内立入禁止としているか |  |  |  | 現場 | [8 empty] | ● | ● |  |  | ● |  | ● | [9 empty] | ●
1819 |  | 27．舗装工 | 27-7.コンクリート舗装 | 舗装工事 | ② | Ｅ | ＴＮ内の照明の設備は適切か |  |  |  | 現場 | [8 empty] | ● | ● |  |  | ● |  | ● | [9 empty] | ●
1820 |  | 27．舗装工 | 27-7.コンクリート舗装 | 舗装工事 | ③ | Ｅ | ダンプアップ時におけるトンネル内壁との接触防止注意喚起は適切か |  |  |  | 現場 | [8 empty] | ● | ● |  |  | ● |  | ● | [9 empty] | ●
|  | - | - | 【舗装工（プラント）】
1821 |  | 28．舗装工（プラント） | 28-1.プラント設備 | As，Conプラント設備 | ① | Ｅ | プラント通路や階段等に手摺りが整備されているか． また，手摺や通路床の腐食が著しく脱落や抜け等の心配はないか |  |  |  | 現場 | [8 empty] | ● | ● |  |  | ● | [11 empty] | ●
1822 |  | 28．舗装工（プラント） | 28-1.プラント設備 | As，Conプラント設備 | ② | Ｅ | プラント場内は資材運搬車両の走行経路と制限速度が明示されるなど，歩行者との通行区分が明示されているか |  |  |  | 現場 | [8 empty] | ● | ● |  |  | ● | [11 empty] | ●
1823 |  | 28．舗装工（プラント） | 28-1.プラント設備 | As，Conプラント設備 | ③ | Ｅ | モーターや回転軸にはカバーが設置され，巻き込み防止対策が図られているか |  |  |  | 現場 | [8 empty] | ● | ● |  |  | ● | [11 empty] | ●
1824 |  | 28．舗装工（プラント） | 28-1.プラント設備 | As，Conプラント設備 | ④ | Ｅ | ベルトコンベアには｢緊急停止装置（停止ワイヤ）｣が装備され，緊急対応時の表示や作業開始前点検がなされているか |  |  |  | 現場 | [8 empty] | ● | ● |  |  | ● | [11 empty] | ●
1825 |  | 28．舗装工（プラント） | 28-1.プラント設備 | As，Conプラント設備 | ⑤ | Ｅ | 「火気注意」箇所には消火器が配置され，定期的な点検がなされているか |  |  |  | 現場 | [8 empty] | ● | ● |  |  | ● | [11 empty] | ●
1826 |  | 28．舗装工（プラント） | 28-1.プラント設備 | As，Conプラント設備 | ⑥ | Ｅ | 「油水分離槽」や「沈殿槽」の回りには転落防止措置がなされているか |  |  |  | 現場 | [8 empty] | ● | ● |  |  | ● | [11 empty] | ●
1827 |  | 28．舗装工（プラント） | 28-1.プラント設備 | As，Conプラント設備 | ⑦ | Ｅ | 資材運搬車（合材ダンプやミキサー車）等の点検・測定や清掃時等作業時には安全な昇降設備を用いているか |  |  |  | 現場 | [8 empty] | ● | ● |  |  | ● | [11 empty] | ●
1828 |  | 28．舗装工（プラント） | 28-1.プラント設備 | As，Conプラント設備 | ⑧ | Ｅ | 高圧電力の受電設備等は柵等により立入防止措置が徹底されているか |  |  |  | 現場 | [8 empty] | ● | ● |  |  | ● | [11 empty] | ●
1829 |  | 28．舗装工（プラント） | 28-1.プラント設備 | As，Conプラント設備 | ⑨ | Ｅ | タンク容量等の表示がなされ，適切に運用されているか |  |  |  | 現場 | [8 empty] | ● | ● |  |  | ● | [11 empty] | ●
1830 |  | 28．舗装工（プラント） | 28-1.プラント設備 | As，Conプラント設備 | ⑩ | Ｅ | タンクローリーとの貯蔵タンクの接続口は密着な接続が行えるよう防護・管理が徹底されているか |  |  |  | 現場 | [8 empty] | ● | ● |  |  | ● | [11 empty] | ●
1831 |  | 28．舗装工（プラント） | 28-1.プラント設備 | As，Conプラント設備 | ⑪ | Ｅ | プラント施設の壁や床，梁の劣化による剥落等の危険箇所はないか |  |  |  | 現場 | [8 empty] | ● | ● |  |  | ● | [11 empty] | ●
1832 |  | 28．舗装工（プラント） | 28-1.プラント設備 | As，Conプラント設備 | ⑫ | Ｅ | プラント内に通行帯や危険行為に関する注意喚起看板が適切には配置され，安全運行が図られているか |  |  |  | 現場 | [8 empty] | ● | ● |  |  | ● | [11 empty] | ●
1833 |  | 28．舗装工（プラント） | 28-1.プラント設備 | As，Conプラント設備 | ⑬ | Ｅ | ストックヤードやホッパーでの資材の積卸しにおける停止位置は明瞭に表示されているか |  |  |  | 現場 | [8 empty] | ● | ● |  |  | ● | [11 empty] | ●
1834 |  | 28．舗装工（プラント） | 28-1.プラント設備 | As，Conプラント設備 | ⑭ | Ｅ | プラント内の電気配線について，漏電対策や防護対策は十分になされているか |  |  |  | 現場 | [8 empty] | ● | ● |  |  | ● | [11 empty] | ●
1835 |  | 28．舗装工（プラント） | 28-1.プラント設備 | As，Conプラント設備 | ⑮ | Ｅ | プラントからの排水は，濁水（ＰＨ）処理，油水分離処理等の処置が適切になされているか |  |  | ● | 現場 | [8 empty] | ● | ● |  |  | ● | [10 empty] | ●
1836 |  | 28．舗装工（プラント） | 28-1.プラント設備 | As，Conプラント設備 | ⑯ | Ｅ | プラントは，騒音防止や煙・ダスト等の飛散防止対策等の周辺環境対策が十分になされているか |  |  |  | 現場 | [8 empty] | ● | ● |  |  | ● | [11 empty] | ●
1837 |  | 28．舗装工（プラント） | 28-2.運用管理 | As，Conプラント設備 | ① | Ｅ | コールドビンやホッパー等に足を踏み入れた作業を実施していないか |  |  |  | 現場 | [8 empty] | ● | ● |  |  | ● | [11 empty] | ●
1838 |  | 28．舗装工（プラント） | 28-2.運用管理 | As，Conプラント設備 | ② | Ｅ | ドライヤーやミキサー内の点検・修理や清掃時には電源等の停止を確認するとともに監視人を配置しているか |  |  |  | 現場 | [8 empty] | ● | ● |  |  | ● | [11 empty] | ●
1839 |  | 28．舗装工（プラント） | 28-2.運用管理 | As，Conプラント設備 | ③ | Ｅ | 作業主任者や危険物保安監督者，公害防止管理者が定められ，名札が明示されているか |  |  |  | 現場 | [8 empty] | ● | ● |  |  | ● | [11 empty] | ●
1840 |  | 28．舗装工（プラント） | 28-2.運用管理 | As，Conプラント設備 | ④ | Ｅ | プラント内の清掃や水溜り，段差の補修が適宜なされているか |  |  |  | 現場 | [8 empty] | ● | ● |  |  | ● | [11 empty] | ●
1841 |  | 28．舗装工（プラント） | 28-2.運用管理 | As，Conプラント設備 | ⑤ | Ｅ | プラント場内において，重機による資材運搬時の安全対策は十分か |  |  |  | 現場 | [8 empty] | ● | ● |  |  | ● | [11 empty] | ●
1842 |  | 28．舗装工（プラント） | 28-2.運用管理 | As，Conプラント設備 | ⑥ | Ｅ | プラント内で作業に従事する者と操作室との連絡（稼働・停止の合図）は徹底されているか |  |  |  | 現場 | [8 empty] | ● | ● |  |  | ● | [11 empty] | ●
|  | - | - | 【河川及び海岸工事】
1843 |  | 29．河川及び海岸工事 | 29-1.事前調査 | 一般事項（河川・海岸） | ① | Ａ | 河川及び海岸工事は，陸上の一般工事と異なり，特有な種々の制約があり，しかも，そのすべての条件を満足させなければ工事の目的を達成することが難しいため，このことを十分認識して工事内容を把握しているか |  |  |  | 計画 | [8 empty] | ● |  |  | ● | [10 empty] | ● |  | ●
1844 |  | 29．河川及び海岸工事 | 29-2.施工計画 | 一般事項（河川・海岸） | ① | Ａ | 河川及び海岸工事を安全に実施するため，次の事項について調査を行い，施工方法の決定に役立たせているか ① 上流域の降雨量と水位，流量の状況及びダムの状況 ② 水深，地形，地質状況 ③ 海象・気象の地域特性 ④ 水上・海上交通路，航路，作業区域の交通実態 ⑤ 沈船等の障害物の有無 ⑥ 通信ケーブル，電力ケーブル，ガス管，水道管等の埋設物の有無 ⑦ 架空線，架橋の高さ及び付近の施設の状況 ⑧ 魚礁及び漁業施設，定置錨等の有無 ⑨ 漁業権，鉱業権の実態 ⑩ 発生のおそれのある公害の内容 ⑪ 資材，人員等の輸送に関する現況，能力 ⑫ 避泊地，仮泊地の安全 ⑬ 関係監督官庁，医療，防災機関などとの協議その他必要事項 |  |  |  | 計画 | [8 empty] | ● |  |  | ● | [10 empty] | ● |  | ●
1845 |  | 29．河川及び海岸工事 | 29-2.施工計画 | 一般事項（河川・海岸） | ② | Ａ | 仮締切工を設置する場合は，その設計限界が現場において認識できるような構造としているか．また，設計限界について，工事関係者に周知するとともに，非常時の避難体制等の方法を定めているか | 安則642の3 |  |  | 計画 | [8 empty] | ● |  |  | ● | [10 empty] | ● |  | ●
1846 |  | 29．河川及び海岸工事 | 29-2.施工計画 | 一般事項（河川・海岸） | ③ | Ａ | 使用する機械器具等は，作業区域の状況及び自然条件に見合った適性能力を有しているか |  |  |  | 計画 | [8 empty] | ● |  |  | ● | [10 empty] | ● |  | ●
1847 |  | 29．河川及び海岸工事 | 29-2.施工計画 | 一般事項（河川・海岸） | ④ | Ａ | 河川又は海岸工事においては，出水，暴風雨，波浪等の対策をたてるとともに，水位，潮位の観測やインターネット等を用いた情報収集を日頃から実施し，工事を行っているか |  |  |  | 現場 | [8 empty] | ● |  |  | ● | [10 empty] | ● |  | ●
1848 |  | 29．河川及び海岸工事 | 29-2.施工計画 | 一般事項（河川・海岸） | ⑤ | Ａ | 出水，暴風雨，波浪等の際には，避難又は公衆災害防止の処置を講じているか | 安衛法25 |  |  | 現場 | [8 empty] | ● |  |  | ● | [10 empty] | ● |  | ●
1849 |  | 29．河川及び海岸工事 | 29-2.施工計画 | 一般事項（河川・海岸） | ⑥ | Ａ | 避難場所，方法，設備等はあらかじめ検討し，準備しているか | 安衛法23 |  |  | 計画 | [8 empty] | ● |  |  | ● | [10 empty] | ● |  | ●
1850 |  | 29．河川及び海岸工事 | 29-2.施工計画 | 一般事項（河川・海岸） | ⑦ | Ａ | 救命具（救命胴衣，救命ブイ），ロープ等を適当な場所に備えているか．また，必要と思われる箇所には，救命のための舟を配置しているか | 安則532 |  |  | 現場 | [8 empty] | ● |  |  | ● | [10 empty] | ● |  | ●
1851 |  | 29．河川及び海岸工事 | 29-2.施工計画 | 一般事項（河川・海岸） | ⑧ | Ａ | 水中作業では，単独作業をさせず，監視員をおいているか | 安衛法21 |  |  | 現場 | [8 empty] | ● |  |  | ● | [10 empty] | ● |  | ●
1852 |  | 29．河川及び海岸工事 | 29-2.施工計画 | 一般事項（河川・海岸） | ⑨ | Ａ | 夜間作業では，特に照明に注意し，必要に応じ監視員を増員しているか．また，作業指揮者は，常に懐中電灯を携帯しているか | 安衛法23 |  |  | 現場 | [8 empty] | ● |  |  | ● | [10 empty] | ● |  | ●
1853 |  | 29．河川及び海岸工事 | 29-3.仮締切工 | 水上作業 | ① | Ａ | 火打梁を用いた構造とする締切の場合は，特に滑りが起こらないようにし，常に点検を行っているか |  |  | ● | 現場 | [8 empty] | ● | [13 empty] | ● | ●
1854 |  | 29．河川及び海岸工事 | 29-4.堤防 | 水上作業 | ① | Ａ | 堤防等の維持修繕等を行う際には，水位，流速及び堤内外の状況等の確認を行ったうえで，作業をしているか |  |  |  | 現場 | [8 empty] | ● |  |  | ● | [10 empty] | ● |  | ●
1855 |  | 29．河川及び海岸工事 | 29-4.堤防 | 水上作業 | ② | Ａ | 草刈り作業では，堤防の勾配，使用する機械の能力，作業員の配置，河川距離標・障害物の有無等確認しているか |  |  |  | 現場 | [8 empty] | ● |  |  | ● | [10 empty] | ● |  | ●
1856 |  | 29．河川及び海岸工事 | 29-5.安全対策 | 水上作業 | ① | Ａ | 河川を歩いて横切るときは，あらかじめ，安全な渡河地点を選び，必要に応じて救命具又は命綱を着用させ，特に監視を厳重にしているか |  |  |  | 現場 | [8 empty] | ● |  |  | ● | [10 empty] | ● |  | ●
1857 |  | 29．河川及び海岸工事 | 29-5.安全対策 | 水上作業 | ② | Ａ | 船を使用するときは，定員を超えた乗船，又は定量以上の積荷していないか．また，浮袋その他の救命具を備えているか | 安則532 |  |  | 現場 | [8 empty] | ● |  |  | ● | [10 empty] | ● |  | ●
1858 |  | 29．河川及び海岸工事 | 29-5.安全対策 | 水上作業 | ③ | Ａ | 船を止めておくときは，いかりをおろすか又はロープでつないでいるか |  |  |  | 現場 | [8 empty] | ● |  |  | ● | [10 empty] | ● |  | ●
1859 |  | 29．河川及び海岸工事 | 29-5.安全対策 | 水上作業 | ④ | Ａ | 船の荷の積み卸しをするときは，船倉，甲板，桟橋及び船と桟橋の間等の通路を整備しているか | 安則551 |  |  | 現場 | [8 empty] | ● |  |  | ● | [10 empty] | ● |  | ●
1860 |  | 29．河川及び海岸工事 | 29-5.安全対策 | 水上作業 | ⑤ | Ａ | 水中への転落のおそれのあるときは，作業用救命衣を着用しているか |  |  |  | 現場 | [8 empty] | ● |  |  | ● | [10 empty] | ● |  | ●
1861 |  | 29．河川及び海岸工事 | 29-6.対策 | 河川及び海岸工事 | ① | Ａ | 鉄砲水が起こるおそれのある河川では，特に出水に対しての避難対策を講じているか |  |  |  | 現場 | [8 empty] | ● |  |  | ● | [10 empty] | ● |  | ●
1862 |  | 29．河川及び海岸工事 | 29-6.対策 | 河川及び海岸工事 | ② | Ａ | 非常時に備えて，水防資材や警報装置の準備をしているか |  |  |  | 現場 | [8 empty] | ● |  |  | ● | [10 empty] | ● |  | ●
1863 |  | 29．河川及び海岸工事 | 29-6.対策 | 河川及び海岸工事 | ③ | Ａ | 上流側にダム等のある河川工事では，ダムの放流等に対する対策を講じているか |  |  |  | 現場 | [8 empty] | ● |  |  | ● | [10 empty] | ● |  | ●
1864 |  | 29．河川及び海岸工事 | 29-7.送気設備 | 潜水作業 | ① | Ａ | 予想される潜水深度に対して十分な送気設備を準備しているか | 高圧則8 |  |  | 現場 | [8 empty] | ● | [13 empty] | ● |  | ●
1865 |  | 29．河川及び海岸工事 | 29-7.送気設備 | 潜水作業 | ② | Ａ | 手押しポンプでは，潜水深度に応じて，テコを押す速度を変えているか | 高圧則28 |  |  | 現場 | [8 empty] | ● | [13 empty] | ● |  | ●
1866 |  | 29．河川及び海岸工事 | 29-7.送気設備 | 潜水作業 | ③ | Ａ | コンプレッサーを使う場合は，予備空気槽の空気圧力が十分であり，コンプレッサーが完全に作動しているか．また，監視員は流量計でその水深の圧力下における規定の送気量を確保しているか | 高圧則8・9・28 |  |  | 現場 | [8 empty] | ● | [13 empty] | ● |  | ●
1867 |  | 29．河川及び海岸工事 | 29-7.送気設備 | 潜水作業 | ④ | Ａ | 潜水用器材，ポンプ，コンプレッサー等は，十分安全な場所に設置し，付近で発破作業を行うことがあるときは堅固な防護設備を設けているか |  |  |  | 現場 | [8 empty] | ● | [13 empty] | ● |  | ●
1868 |  | 29．河川及び海岸工事 | 29-8.救急設備 | 潜水作業 | ① | Ａ | 救急処置を行うために必要な再圧室を備えるか，又は利用できるような措置を講じているか |  |  |  | 現場 | [8 empty] | ● | [13 empty] | ● |  | ●
1869 |  | 29．河川及び海岸工事 | 29-9.潜水方法 | 潜水作業 | ① | Ａ | 作業の内容，作業環境，潜水時間等に最も適した潜水種別を選択しているか |  |  |  | 計画 | [8 empty] | ● | [13 empty] | ● |  | ●
1870 |  | 29．河川及び海岸工事 | 29-9.潜水方法 | 潜水作業 | ② | Ａ | 潜降，浮上は，底に固定した下り綱を伝わって行っているかうか | 高圧則33 |  |  | 現場 | [8 empty] | ● | [13 empty] | ● |  | ●
1871 |  | 29．河川及び海岸工事 | 29-10.連絡方法 | 潜水作業 | ① | Ａ | ヘルメット又はマスク式潜水器を使うときは，潜水士は水中電話又は腰につけた信号索で連絡員と常に連絡をとっているか | 高圧則37 |  |  | 現場 | [8 empty] | ● | [13 empty] | ● |  | ●
1872 |  | 29．河川及び海岸工事 | 29-11.監視 | 潜水作業 | ① | Ａ | 潜水作業中は，同作業船上に所定の標識を掲げるほか，現場付近を示す標識を掲げ，専任の監視員を配置しているか | 海衝法27 |  |  | 現場 | [8 empty] | ● | [13 empty] | ● |  | ●
1873 |  | 29．河川及び海岸工事 | 29-11.監視 | 潜水作業 | ② | Ａ | 潜水士２人以下ごとに１人の連絡員を付けているか | 高圧則36 |  |  | 現場 | [8 empty] | ● | [13 empty] | ● |  | ●
1874 |  | 29．河川及び海岸工事 | 29-12.吹き上げ防止 | 潜水作業 | ① | Ａ | 身体を横にするときは，排気弁により排気量を調節して，服を膨らませないようにしているか |  |  |  | 現場 | [8 empty] | ● | [13 empty] | ● |  | ●
1875 |  | 29．河川及び海岸工事 | 29-12.吹き上げ防止 | 潜水作業 | ② | Ａ | 排気弁や安全弁の作動を確認しているか |  |  |  | 現場 | [8 empty] | ● | [13 empty] | ● |  | ●
1876 |  | 29．河川及び海岸工事 | 29-12.吹き上げ防止 | 潜水作業 | ③ | Ａ | 潜水士を引きずらないよう，船をしっかり止めているか |  |  |  | 現場 | [8 empty] | ● | [13 empty] | ● |  | ●
1877 |  | 29．河川及び海岸工事 | 29-13.窒素酔い防止 | 潜水作業 | ① | Ａ | 深海で作業をする場合は，訓練によって窒素酔いに対する抵抗力をつけているか |  |  |  | 計画 | [8 empty] | ● | [13 empty] | ● |  | ●
1878 |  | 29．河川及び海岸工事 | 29-13.窒素酔い防止 | 潜水作業 | ② | Ａ | 潜水器内に炭酸ガスの蓄積が起こらないよう，送気を十分しているか | 高圧則28 |  |  | 現場 | [8 empty] | ● | [13 empty] | ● |  | ●
1879 |  | 29．河川及び海岸工事 | 29-13.窒素酔い防止 | 潜水作業 | ③ | Ａ | 呼吸管を口でくわえるアクアラングのような潜水器を使う場合は，潜水作業員に異常がないか監視しているか | 高圧則29 |  |  | 現場 | [8 empty] | ● | [13 empty] | ● |  | ●
1880 |  | 29．河川及び海岸工事 | 29-14.炭酸ガス等による中毒防止 | 潜水作業 | ① | Ａ | ヘルメット式又はマスク式潜水器では，水深にかかわらず常に規定の送気量以上の空気が潜水士に送れるように監視しているか |  |  |  | 現場 | [8 empty] | ● | [13 empty] | ● |  | ●
1881 |  | 29．河川及び海岸工事 | 29-14.炭酸ガス等による中毒防止 | 潜水作業 | ② | Ａ | 送気用ポンプの空気取入口は，エンジンの排気その他有害ガスの入らないよう，風向きを考慮して設けているか |  |  |  | 現場 | [8 empty] | ● | [13 empty] | ● |  | ●
1882 |  | 29．河川及び海岸工事 | 29-14.炭酸ガス等による中毒防止 | 潜水作業 | ③ | Ａ | 送風する空気は，必ず浄化装置を通しているか | 高圧則9 |  |  | 現場 | [8 empty] | ● | [13 empty] | ● |  | ●
1883 |  | 29．河川及び海岸工事 | 29-15.酸素中毒防止 | 潜水作業 | ① | Ａ | 潜水には純酸素を使用していないか | 高圧則35 |  |  | 現場 | [8 empty] | ● | [13 empty] | ● |  | ●
1884 |  | 29．河川及び海岸工事 | 29-15.酸素中毒防止 | 潜水作業 | ② | Ａ | 高気圧下の滞在時間は，規定を厳守しているか |  |  |  | 現場 | [8 empty] | ● | [13 empty] | ● |  | ●
1885 |  | 29．河川及び海岸工事 | 29-15.酸素中毒防止 | 潜水作業 | ③ | Ａ | ヘリウム酸素潜水では，深度に応じて酸素混合比を常に変えているか |  |  |  | 現場 | [8 empty] | ● | [13 empty] | ● |  | ●
1886 |  | 29．河川及び海岸工事 | 29-16.確認・点検事項 | 潜水作業 | ① | Ａ | 潜水士免許を有する者に作業させているか | 高圧則12 |  |  | 現場 | [8 empty] | ● | [13 empty] | ● |  | ●
1887 |  | 29．河川及び海岸工事 | 29-16.確認・点検事項 | 潜水作業 | ② | Ａ | 潜水する前に逆止弁，排気弁等が確実に作動することを確かめているか | 高圧則34 |  |  | 現場 | [8 empty] | ● | [13 empty] | ● |  | ●
1888 |  | 29．河川及び海岸工事 | 29-17.人員の水上輸送 | 作業船及び台船作業 | ① | Ａ | 船舶職員として資格を有する海技従事者を乗り組ませているか | 船舶職員及び小型船舶操縦者法18 |  |  | 現場 | [8 empty] | ● | [13 empty] | ● |  | ●
1889 |  | 29．河川及び海岸工事 | 29-17.人員の水上輸送 | 作業船及び台船作業 | ② | Ａ | 予想される輸送人員，気象，海象，その他の条件に対して余裕のある大きさで，十分な強度を有し，最大潮流の速さよりも速い速度，安全性のある通船を選定しているか |  |  |  | 現場 | [8 empty] | ● | [13 empty] | ● |  | ●
1890 |  | 29．河川及び海岸工事 | 29-17.人員の水上輸送 | 作業船及び台船作業 | ③ | Ａ | 通船に必要な救命浮環，その他の施設及び属具を備えているか |  |  |  | 現場 | [8 empty] | ● | [13 empty] | ● |  | ●
1891 |  | 29．河川及び海岸工事 | 29-17.人員の水上輸送 | 作業船及び台船作業 | ④ | Ａ | 乗船者心得を船内の見やすい場所に掲示しているか |  |  |  | 現場 | [8 empty] | ● | [13 empty] | ● |  | ●
1892 |  | 29．河川及び海岸工事 | 29-17.人員の水上輸送 | 作業船及び台船作業 | ⑤ | Ａ | 船長は，輸送人員数が多い場合でも，定員を守っているか | 安則531 |  |  | 現場 | [8 empty] | ● | [13 empty] | ● |  | ●
1893 |  | 29．河川及び海岸工事 | 29-17.人員の水上輸送 | 作業船及び台船作業 | ⑥ | Ａ | その他の航海に関する法規を遵守し，安全に運航しているか |  |  |  | 現場 | [8 empty] | ● | [13 empty] | ● |  | ●
1894 |  | 29．河川及び海岸工事 | 29-18.運航・回航・曳航作業 | 作業船及び台船作業 | ① | Ａ | 作業船等を自航又は曳航により運航，回航するときは，当該作業船等の安全を確保することは勿論のこと，付近の一般船舶又は漁業施設等に対する危険防止に留意しているか |  |  |  | 現場 | [8 empty] | ● | [13 empty] | ● |  | ●
1895 |  | 29．河川及び海岸工事 | 29-18.運航・回航・曳航作業 | 作業船及び台船作業 | ② | Ａ | 回航，曳航作業にあたっては，法規に定められた形象物，灯火，航法及び信号等を守り，適切な操船，厳格な見張りを励行し，安全に運航しているか | 海衝法20・24 |  |  | 現場 | [8 empty] | ● | [13 empty] | ● |  | ●
1896 |  | 29．河川及び海岸工事 | 29-18.運航・回航・曳航作業 | 作業船及び台船作業 | ③ | Ａ | 曳航は昼間行うことを原則とし，潮流が逆流の時間帯は潮待ちをし，順流，憩流時に通過するよう計画しているか |  |  |  | 現場 | [8 empty] | ● | [13 empty] | ● |  | ●
1897 |  | 29．河川及び海岸工事 | 29-18.運航・回航・曳航作業 | 作業船及び台船作業 | ④ | Ａ | 航程が長いときは，あらかじめ仮泊地を定めるとともに，避難港を準備しているか |  |  |  | 現場 | [8 empty] | ● | [13 empty] | ● |  | ●
1898 |  | 29．河川及び海岸工事 | 29-18.運航・回航・曳航作業 | 作業船及び台船作業 | ⑤ | Ａ | 緊急事態発生時の措置・要領を定めているか |  |  |  | 計画 | [8 empty] | ● | [13 empty] | ● |  | ●
1899 |  | 29．河川及び海岸工事 | 29-19.出入港・係留作業 | 作業船及び台船作業 | ① | Ａ | 出入港時には法定の信号旗を掲揚しているか | 港則法18の3・15 |  |  | 現場 | [8 empty] | ● | [13 empty] | ● |  | ●
1900 |  | 29．河川及び海岸工事 | 29-19.出入港・係留作業 | 作業船及び台船作業 | ② | Ａ | 出港船があるときは，同船の出港を優先させているか |  |  |  | 現場 | [8 empty] | ● | [13 empty] | ● |  | ●
1901 |  | 29．河川及び海岸工事 | 29-19.出入港・係留作業 | 作業船及び台船作業 | ③ | Ａ | 作業を開始する前に，揚錨機の作動状態，索具類を点検しているか |  |  |  | 現場 | [8 empty] | ● | [13 empty] | ● |  | ●
1902 |  | 29．河川及び海岸工事 | 29-19.出入港・係留作業 | 作業船及び台船作業 | ④ | Ａ | 投錨前に，錨鎖庫内及び錨又は錨鎖の落下する水面付近に人がいないことを確認しているか |  |  |  | 現場 | [8 empty] | ● | [13 empty] | ● |  | ●
1903 |  | 29．河川及び海岸工事 | 29-19.出入港・係留作業 | 作業船及び台船作業 | ⑤ | Ａ | 係留作業従事者には，保護具，作業用救命衣，その他必要な保護具を使用しているか |  |  |  | 現場 | [8 empty] | ● | [13 empty] | ● |  | ●
1904 |  | 29．河川及び海岸工事 | 29-19.出入港・係留作業 | 作業船及び台船作業 | ⑥ | Ａ | 揚錨機等の作動又は錨鎖，索具の走行を人力で調整する従事者の服装は，袖口，上衣のすそ等を締め付けるなどして，巻き込まれるおそれのないようにしているか | 船安則56 |  | ● | 現場 | [8 empty] | ● | [13 empty] | ● | ●
1905 |  | 29．河川及び海岸工事 | 29-20.荷役作業 | 作業船及び台船作業 | ① | Ａ | 貨物船に装備された揚貨装置，非自航クレーン船のクレーン，岸壁・桟橋・海上足場上に設置したクレーン又は作業船及び台船に搭載した移動式クレーン等の運転の業務は，有資格者以外の者に行わせていないか | 安則27・28,ク則68,安則41 |  |  | 現場 | [8 empty] | ● | [13 empty] | ● |  | ●
1906 |  | 29．河川及び海岸工事 | 29-20.荷役作業 | 作業船及び台船作業 | ② | Ａ | 貨物船の荷役作業を行う場合は，船内荷役作業主任者を配置しているか | 安則450 |  |  | 現場 | [8 empty] | ● | [13 empty] | ● |  | ●
1907 |  | 29．河川及び海岸工事 | 29-20.荷役作業 | 作業船及び台船作業 | ③ | Ａ | 船舶に装備した揚貨装置等及びクレーン船は，風浪による船体動揺のため，吊り荷に動荷重が作用するので，能力に十分余裕のあるものを選定し使用しているか |  |  |  | 現場 | [8 empty] | ● | [13 empty] | ● |  | ●
1908 |  | 29．河川及び海岸工事 | 29-20.荷役作業 | 作業船及び台船作業 | ④ | Ａ | 岸壁・桟橋・海上作業足場等に設置するクレーン等は，十分な能力があり，かつ検査に合格したものを選定し使用しているか |  |  |  | 現場 | [8 empty] | ● | [13 empty] | ● |  | ●
1909 |  | 29．河川及び海岸工事 | 29-20.荷役作業 | 作業船及び台船作業 | ⑤ | Ａ | 港湾荷役作業を行うときは，当該作業を安全に行うため，必要な照度を保持しているか | 安則454 |  |  | 現場 | [8 empty] | ● | [13 empty] | ● |  | ●
1910 |  | 29．河川及び海岸工事 | 29-21.舷外作業 | 作業船及び台船作業 | ① | Ａ | 舷外作業の作業員は，安全ベルト又は作業用救命衣を着用し，作業を行っているか | 船安則16・52 |  |  | 現場 | [8 empty] | ● | [13 empty] | ● |  | ●
1911 |  | 29．河川及び海岸工事 | 29-21.舷外作業 | 作業船及び台船作業 | ② | Ａ | 安全な昇降用具を使用し，付近には救命浮環等を用意しているか | 船安則52 |  |  | 現場 | [8 empty] | ● | [13 empty] | ● |  | ●
1912 |  | 29．河川及び海岸工事 | 29-21.舷外作業 | 作業船及び台船作業 | ③ | Ａ | 監視員は，適当な場所に配置し，舷外の作業員との連絡を行っているか | 船安則52 |  |  | 現場 | [8 empty] | ● | [13 empty] | ● |  | ●
1913 |  | 29．河川及び海岸工事 | 29-21.舷外作業 | 作業船及び台船作業 | ④ | Ａ | 次の場合には，舷外作業を中止しているか ① 船体が動揺又は風速が著しく大きい場合 ② 強風，大雨，大雪等の悪天候で危険のおそれのある場合 | 船安則51 |  |  | 現場 | [8 empty] | ● | [13 empty] | ● |  | ●
1914 |  | 29．河川及び海岸工事 | 29-22.浚渫・掘削作業 | 作業船及び台船作業 | ① | Ａ | 浚渫船の操船，浚渫作業及び準備作業，船体の点検整備は船長の直接の指揮により行い，安全で確実な作業を行っているか |  |  |  | 現場 | [8 empty] | ● | [13 empty] | ● |  | ●
1915 |  | 29．河川及び海岸工事 | 29-22.浚渫・掘削作業 | 作業船及び台船作業 | ② | Ａ | あらかじめ作業場所付近の調査を行い，避泊地及び非常用係船設備を準備しているか |  |  |  | 計画 | [8 empty] | ● | [13 empty] | ● |  | ●
1916 |  | 29．河川及び海岸工事 | 29-22.浚渫・掘削作業 | 作業船及び台船作業 | ③ | Ａ | 試運転は，あらかじめ機械装置の状態を確認し，可動部の給油等を完了してから，警報，船内放送等で周知したのち行うこと．特にグラブの旋回範囲内の退避を確認しているか |  |  |  | 現場 | [8 empty] | ● | [13 empty] | ● |  | ●
1917 |  | 29．河川及び海岸工事 | 29-22.浚渫・掘削作業 | 作業船及び台船作業 | ④ | Ａ | 浚渫作業中の通行船舶に対しては，作業員は十分な注意を払い，他の船舶の安全を図っているか |  |  |  | 現場 | [8 empty] | ● | [13 empty] | ● |  | ●
1918 |  | 29．河川及び海岸工事 | 29-22.浚渫・掘削作業 | 作業船及び台船作業 | ⑤ | Ａ | 修理又は準備中に作業員の交代を行うときは，作業計画の説明，段取り及び進行状況，作業中の監視の要点，送電禁止区域の説明等の引き継ぎ事項を交代者全員に徹底しているか |  |  |  | 現場 | [8 empty] | ● | [13 empty] | ● |  | ●
1919 |  | 29．河川及び海岸工事 | 29-22.浚渫・掘削作業 | 作業船及び台船作業 | ⑥ | Ａ | 作業のため電路の開閉を行う場合には，受電設備側と電話その他により確実に連絡し，作業員側の了解のもとに操作を行っているか |  |  |  | 現場 | [8 empty] | ● | [13 empty] | ● |  | ●
1920 |  | 29．河川及び海岸工事 | 29-22.浚渫・掘削作業 | 作業船及び台船作業 | ⑦ | Ａ | 高圧ケーブル埋設箇所又は高圧受電設備箇所には，危険区域の標示（埋設ケーブルの位置は明確に標示する）及び保護柵等を設け，埋設ケーブルの位置は明確に標示しているか |  |  | ● | 現場 | [8 empty] | ● | [13 empty] | ● | ●
1921 |  | 29．河川及び海岸工事 | 29-22.浚渫・掘削作業 | 作業船及び台船作業 | ⑧ | Ａ | 作業のため，連絡用電話の架線を高圧架空線路に添架する場合は，引込口に必ず保安器を設置しているか |  |  |  | 現場 | [8 empty] | ● | [13 empty] | ● |  | ●
1922 |  | 29．河川及び海岸工事 | 29-22.浚渫・掘削作業 | 作業船及び台船作業 | ⑨ | Ａ | 操船に要する諸設備の他に，非常用設備，備品として下記のものを備えているか ① 発電機（ウインチモーターが使用できる容量を有するもの） ② 排水ポンプ ③ 救命浮環，又は救命胴衣 ④ 非常用錨（船体に応じた重量） ⑤ 非常用けい船ロープ（船体に応じた寸法のもの） ⑥ 信号旗，簡易無線機 |  |  |  | 現場 | [8 empty] | ● | [13 empty] | ● |  | ●
1923 |  | 29．河川及び海岸工事 | 29-23.埋立作業 | 作業船及び台船作業 | ① | Ａ | ポンプ船から埋立用材を埋立地に排送するときには，ポンプ船及び埋立地の責任者等は連絡を密にし，あらかじめ放水口付近の作業員の退避を確かめてから排送を始めているか |  |  |  | 現場 | [8 empty] | ● | [13 empty] | ● |  | ●
1924 |  | 29．河川及び海岸工事 | 29-23.埋立作業 | 作業船及び台船作業 | ② | Ａ | 巡回，切替えバルブ操作等の作業に従事する者は，トランシーバー，警笛，携帯灯火及び作業用具を携行しているか．また，夜間，荒天時には必ず２名以上の構成で行動しているか |  |  |  | 現場 | [8 empty] | ● | [13 empty] | ● |  | ●
1925 |  | 29．河川及び海岸工事 | 29-24.地盤改良作業 | 作業船及び台船作業 | ① | Ａ | 作業船は杭の長さ，数量，作業船の能力を検討して選定しているか |  |  |  | 計画 | [8 empty] | ● | [13 empty] | ● |  | ●
1926 |  | 29．河川及び海岸工事 | 29-24.地盤改良作業 | 作業船及び台船作業 | ② | Ａ | 敷砂区域を浮標灯などで明示し，敷砂作業中は潜水士や他船等の立入りを禁止しているか |  |  |  | 現場 | [8 empty] | ● | [13 empty] | ● |  | ●
1927 |  | 29．河川及び海岸工事 | 29-24.地盤改良作業 | 作業船及び台船作業 | ③ | Ａ | 作業中は，機械の振動，異常音，ボルトのゆるみ，資材の歯止めの状態等に随時留意しているか |  |  |  | 現場 | [8 empty] | ● | [13 empty] | ● |  | ●
1928 |  | 29．河川及び海岸工事 | 29-24.地盤改良作業 | 作業船及び台船作業 | ④ | Ａ | 高所作業，及び動揺時の作業では安全ベルトを使用しているか |  |  | ● | 現場 | [8 empty] | ● | [13 empty] | ● | ●
1929 |  | 29．河川及び海岸工事 | 29-24.地盤改良作業 | 作業船及び台船作業 | ⑤ | Ａ | 作業船の積荷，可動物，ブーム等は，船体の動揺により移動しないようにくさび等で歯止めを行い，ロープ類で固定しているか |  |  |  | 現場 | [8 empty] | ● | [13 empty] | ● |  | ●
1930 |  | 29．河川及び海岸工事 | 29-24.地盤改良作業 | 作業船及び台船作業 | ⑥ | Ａ | 打込みが終了し，次の地点へ作業船を移動するときは，ケーシングやフロットが完全に海底から離れて引き上げられたことを確認しているか |  |  |  | 現場 | [8 empty] | ● | [13 empty] | ● |  | ●
1931 |  | 29．河川及び海岸工事 | 29-25.杭打作業 | 作業船及び台船作業 | ① | Ａ | 杭打船は，杭の寸法，重量，数量，打込み地盤の地質，水深，を検討して選定しているか |  |  |  | 計画 | [8 empty] | ● | [13 empty] | ● |  | ●
1932 |  | 29．河川及び海岸工事 | 29-25.杭打作業 | 作業船及び台船作業 | ② | Ａ | 作業打合せ等では，作業方法及び内容，合図，連絡方法を打合せ，その徹底を図っているか．また，安全標識の掲示，危険箇所に対する柵，その他の立入禁止設備を設けているか |  |  |  | 現場 | [8 empty] | ● | [13 empty] | ● |  | ●
1933 |  | 29．河川及び海岸工事 | 29-25.杭打作業 | 作業船及び台船作業 | ③ | Ａ | 杭打船は所定の場所に確実に係留し，アンカーロープ等が他の船舶の障害とならないように標識等を掲げているか |  |  |  | 現場 | [8 empty] | ● | [13 empty] | ● |  | ●
1934 |  | 29．河川及び海岸工事 | 29-25.杭打作業 | 作業船及び台船作業 | ④ | Ａ | 近接した埋設ガス管，地中電線等は，管理者側の立会者と位置の確認を行っているか |  |  | ● | 現場 | [8 empty] | ● | [13 empty] | ● | ●
1935 |  | 29．河川及び海岸工事 | 29-25.杭打作業 | 作業船及び台船作業 | ⑤ | Ａ | 杭運搬船上の杭は，移動，荷崩れを防止するために固定しているか |  |  |  | 現場 | [8 empty] | ● | [13 empty] | ● |  | ●
1936 |  | 29．河川及び海岸工事 | 29-25.杭打作業 | 作業船及び台船作業 | ⑥ | Ａ | 気象・海象が悪化し，杭打作業が困難になった場合は，作業責任者は作業を中止しているか |  |  |  | 現場 | [8 empty] | ● | [13 empty] | ● |  | ●
1937 |  | 29．河川及び海岸工事 | 29-26.水中発破作業 | 作業船及び台船作業 | ① | Ａ | 発破予定日，発破時間帯，及び危険水域などは，水路通報，航行警報，港長公示等により，事前に広報を行っているか |  |  |  | 計画 | [8 empty] | ● | [13 empty] | ● |  | ●
1938 |  | 29．河川及び海岸工事 | 29-26.水中発破作業 | 作業船及び台船作業 | ② | Ａ | 警戒船は，マスト等の見やすい位置に発破開始の警戒標識を掲げ，危険水域から潜水作業員，漁船，遊泳者及び船舶を早期に退去させているか |  |  |  | 現場 | [8 empty] | ● | [13 empty] | ● |  | ●
1939 |  | 29．河川及び海岸工事 | 29-26.水中発破作業 | 作業船及び台船作業 | ③ | Ａ | 火薬類積載船には，見やすい場所に昼間は赤旗，夜間は赤灯を掲げているか |  |  |  | 現場 | [8 empty] | ● | [13 empty] | ● |  | ●
1940 |  | 29．河川及び海岸工事 | 29-26.水中発破作業 | 作業船及び台船作業 | ④ | Ａ | 船舶への積載及び輸送においては，積荷場所は操船室，居住室等から離れた場所を選定し，消防設備を準備しておくとともに，他の貨物と同時に荷役していないか | 危船則50 |  |  | 現場 | [8 empty] | ● | [13 empty] | ● |  | ●
1941 |  | 29．河川及び海岸工事 | 29-27.コンクリート打設作業 | 作業船及び台船作業 | ① | Ａ | コンクリートプラント船，モルタルプラント船等は，常に良好な状態に整備しているか |  |  |  | 現場 | [8 empty] | ● | [13 empty] | ● |  | ●
1942 |  | 29．河川及び海岸工事 | 29-27.コンクリート打設作業 | 作業船及び台船作業 | ② | Ａ | ミキサー車を台船で運搬するときは，堅固な積載用足場を設置し，ミキサー車にはブレーキをかけ，歯止めを行っているか |  |  |  | 現場 | [8 empty] | ● | [13 empty] | ● |  | ●
1943 |  | 29．河川及び海岸工事 | 29-27.コンクリート打設作業 | 作業船及び台船作業 | ③ | Ａ | 運搬船は，積載量に余裕のあるものを用い，投入時の船体傾斜等による事故防止を図っているか |  |  |  | 現場 | [8 empty] | ● | [13 empty] | ● |  | ●
1944 |  | 29．河川及び海岸工事 | 29-27.コンクリート打設作業 | 作業船及び台船作業 | ④ | Ａ | 打設中は気象・海象の変化の把握に努め，水中への打設方法の作業限界との対比を行い，安全性を確認しているか |  |  |  | 現場 | [8 empty] | ● | [13 empty] | ● |  | ●
1945 |  | 29．河川及び海岸工事 | 29-27.コンクリート打設作業 | 作業船及び台船作業 | ⑤ | Ａ | 作業中に型わく支保工に異状が認められた際における作業中止のための措置を，あらかじめ講じておくとともに，突風又は高波の発生により型わく支保工に異状が認められたときには，直ちに作業を中止しているか | 安則244 |  | ● | 現場 | [8 empty] | ● | [13 empty] | ● | ●
|  | - | - | 【構築物の取りこわし工】
1946 |  | 30．構造物取り壊し工 | 30-1.一般事項 | 構造物取壊し | ① | Ａ | 過去の類似工事について，施工方法・検討事項・問題点等を把握しているか |  |  |  | 計画 | [8 empty] | ● | ● | ● | ● | ● | ● | ● | ● | ● |  |  | ● |  | ● | ● |  | ●
1947 |  | 30．構造物取り壊し工 | 30-2.事前調査 | 構造物取壊し | ① | Ａ | 構築物の構造強度，規模，形状，部材断面，内外装，設備機器等を調査しているか |  |  |  | 計画 | [8 empty] | ● | ● | ● | ● | ● | ● | ● | ● | ● |  |  | ● |  | ● | ● |  | ●
1948 |  | 30．構造物取り壊し工 | 30-2.事前調査 | 構造物取壊し | ② | Ａ | 構造物又はその部材の破損，損耗，腐食，老朽の状態等を調査しているか |  |  |  | 計画 | [8 empty] | ● | ● | ● | ● | ● | ● | ● | ● | ● |  |  | ● |  | ● | ● |  | ●
1949 |  | 30．構造物取り壊し工 | 30-2.事前調査 | 構造物取壊し | ③ | Ａ | 取りこわし構造物の周辺環境（地形，地質，周辺の構造物，民家，鉄道，道路，地下埋設物等制約条件）について調査しているか |  |  |  | 計画 | [8 empty] | ● | ● | ● | ● | ● | ● | ● | ● | ● |  |  | ● |  | ● | ● |  | ●
1950 |  | 30．構造物取り壊し工 | 30-2.事前調査 | 構造物取壊し | ④ | Ａ | 溶接，溶断，火薬，その他の火気使用の可否の確認をしているか |  |  |  | 計画 | [8 empty] | ● | ● | ● | ● | ● | ● | ● | ● | ● |  |  | ● |  | ● | ● |  | ●
1951 |  | 30．構造物取り壊し工 | 30-2.事前調査 | 構造物取壊し | ⑤ | Ａ | 取りこわし中の構造変化による構築物自体への影響を考慮しているか |  |  |  | 計画 | [8 empty] | ● | ● | ● | ● | ● | ● | ● | ● | ● |  |  | ● |  | ● | ● |  | ●
1952 |  | 30．構造物取り壊し工 | 30-2.事前調査 | 構造物取壊し | ⑥ | Ａ | 建設副産物の受入れ場所，再利用のための再資源化施設の状況（コンクリート・アスファルトリサイクルプラント保有業者・プラント処理能力等），運搬ルートの調査を行っているか | 建設省 経建発第3号（H5.1.12） |  |  | 計画 | [8 empty] | ● | ● | ● | ● | ● | ● | ● | ● | ● |  |  | ● |  | ● | ● |  | ●
1953 |  | 30．構造物取り壊し工 | 30-3.施工計画 | 構造物取壊し | ① | Ａ | 周辺構造物，周辺環境に対する対策（粉じん，騒音，振動，飛石，地下埋設物，配電線，送電線，搬入出路等）を講じているか |  |  |  | 現場 | [8 empty] | ● | ● | ● | ● | ● | ● | ● | ● | ● |  |  | ● |  | ● | ● |  | ●
1954 |  | 30．構造物取り壊し工 | 30-3.施工計画 | 構造物取壊し | ② | Ａ | 廃棄物の処理に対する計画を立案しているか |  |  |  | 計画 | [8 empty] | ● | ● | ● | ● | ● | ● | ● | ● | ● |  |  | ● |  | ● | ● |  | ●
1955 |  | 30．構造物取り壊し工 | 30-4.現場管理 | 構造物取壊し | ① | Ａ | 器具，工具等を上げ下ろしする際は，吊り網，吊り袋等を使用しているか | 安則517の15 |  |  | 現場 | [8 empty] | ● | ● | ● | ● | ● | ● | ● | ● | ● |  |  | ● |  | ● | ● |  | ●
1956 |  | 30．構造物取り壊し工 | 30-4.現場管理 | 構造物取壊し | ② | Ａ | 第三者への危害を防止するための以下の措置を講じているか ① 堅固な防護金網，柵等の措置 ② 倒壊制御のため，引ワイヤ等の措置及び倒壊時の合図の確認 ③ 部材落下防止支保工及び防爆マット等の設置 ④ 危険箇所への立入禁止措置及び明示 | 安則517の16 |  |  | 現場 | [8 empty] | ● | ● | ● | ● | ● | ● | ● | ● | ● |  |  | ● |  | ● | ● |  | ●
1957 |  | 30．構造物取り壊し工 | 30-4.現場管理 | 構造物取壊し | ③ | Ａ | 火気及びガス等を使用する場合には，消火器等を準備したうえで，付近に影響を及ぼさないような防護措置を講じているか．また，作業終了後の消火の点検をしているか | 安則289 |  |  | 現場 | [8 empty] | ● | ● | ● | ● | ● | ● | ● | ● | ● |  |  | ● |  | ● | ● |  | ●
1958 |  | 30．構造物取り壊し工 | 30-5.圧砕機，鉄骨切断機，大型ブレーカ | 構造物取壊し | ① | Ａ | 重機作業半径内への立入禁止措置を講じているか | 安則158 |  | ● | 現場 | [8 empty] | ● | ● | ● | ● | ● |  | ● | ● |  |  |  | ● |  | ● | ● | ●
1959 |  | 30．構造物取り壊し工 | 30-5.圧砕機，鉄骨切断機，大型ブレーカ | 構造物取壊し | ② | Ａ | 重機足元の安定を確認しているか | 安則157 |  |  | 現場 | [8 empty] | ● | ● | ● | ● | ● |  | ● | ● |  |  |  | ● |  | ● | ● |  | ●
1960 |  | 30．構造物取り壊し工 | 30-5.圧砕機，鉄骨切断機，大型ブレーカ | 構造物取壊し | ③ | Ａ | 騒音，振動，防じんに対する周辺への影響に配慮しているか |  |  |  | 現場 | [8 empty] | ● | ● | ● | ● | ● |  | ● | ● |  |  |  | ● |  | ● | ● |  | ●
1961 |  | 30．構造物取り壊し工 | 30-5.圧砕機，鉄骨切断機，大型ブレーカ | 構造物取壊し | ④ | Ａ | コンクリート造の工作物の解体等作業は，有資格者によるものとし，責任者から指示されたもの以外は運転しないか | 安衛令6 安衛則517の17 |  |  | 現場 | [8 empty] | ● | ● | ● | ● | ● |  | ● | ● |  |  |  | ● |  | ● | ● |  | ●
1962 |  | 30．構造物取り壊し工 | 30-6.転倒工法 | 構造物取壊し | ① | Ａ | 小規模スパン割のもとで施工しているか |  |  |  | 現場 | [8 empty] | ● | ● | [14 empty] | ●
1963 |  | 30．構造物取り壊し工 | 30-6.転倒工法 | 構造物取壊し | ② | Ａ | 自立安定及び施工制御のため，引ワイヤ等を設置しているか |  |  |  | 現場 | [8 empty] | ● | ● | [14 empty] | ●
1964 |  | 30．構造物取り壊し工 | 30-6.転倒工法 | 構造物取壊し | ③ | Ａ | 計画に合った足元縁切を行っているか |  |  |  | 現場 | [8 empty] | ● | ● | [14 empty] | ●
1965 |  | 30．構造物取り壊し工 | 30-6.転倒工法 | 構造物取壊し | ④ | Ａ | 作業前に一定の合図を定め，周知徹底を図っているか |  |  |  | 現場 | [8 empty] | ● | ● | [14 empty] | ●
1966 |  | 30．構造物取り壊し工 | 30-6.転倒工法 | 構造物取壊し | ⑤ | Ａ | 転倒作業は必ず一連の連続作業で実施し，その日中に終了させ，縁切した状態で放置していないか |  |  |  | 現場 | [8 empty] | ● | ● | [14 empty] | ●
1967 |  | 30．構造物取り壊し工 | 30-7.カッター工法 | 構造物取壊し | ① | Ａ | 回転部の養生及び冷却水の確保を行っているか |  |  |  | 現場 | [8 empty] | ● | ● |  |  |  |  | ● |  | ● |  |  | ● |  | ● | ● |  | ●
1968 |  | 30．構造物取り壊し工 | 30-7.カッター工法 | 構造物取壊し | ② | Ａ | 切断部材が比較的大きくなるため，クレーン等による仮吊り，搬出が必要となるので，移動式クレーン作業，運搬工の留意事項を確実に遵守しているか |  |  |  | 現場 | [8 empty] | ● | ● |  |  |  |  | ● |  | ● |  |  | ● |  | ● | ● |  | ●
1969 |  | 30．構造物取り壊し工 | 30-8.ワイヤソーイング工法 | 構造物取壊し | ① | Ａ | ワイヤソーにゆるみが生じないよう必要な張力を保持しているか |  |  |  | 現場 | [8 empty] | ● | ● |  |  |  |  | ● |  | ● |  |  | ● |  | ● | ● |  | ●
1970 |  | 30．構造物取り壊し工 | 30-8.ワイヤソーイング工法 | 構造物取壊し | ② | Ａ | ワイヤソーの損耗に注意を払っているか |  |  |  | 現場 | [8 empty] | ● | ● |  |  |  |  | ● |  | ● |  |  | ● |  | ● | ● |  | ●
1971 |  | 30．構造物取り壊し工 | 30-8.ワイヤソーイング工法 | 構造物取壊し | ③ | Ａ | 防護カバーを確実に設置しているか |  |  |  | 現場 | [8 empty] | ● | ● |  |  |  |  | ● |  | ● |  |  | ● |  | ● | ● |  | ●
1972 |  | 30．構造物取り壊し工 | 30-9.アブレッシブウォータージェット工法 | 構造物取壊し | ① | Ａ | 防護カバーを使用し，低騒音化を図っているか |  |  |  | 現場 | [8 empty] | ● | ● |  |  |  |  | ● |  | ● |  |  | ● |  | ● | ● |  | ●
1973 |  | 30．構造物取り壊し工 | 30-9.アブレッシブウォータージェット工法 | 構造物取壊し | ② | Ａ | スラリーを処理しているか |  |  |  | 現場 | [8 empty] | ● | ● |  |  |  |  | ● |  | ● |  |  | ● |  | ● | ● |  | ●
1974 |  | 30．構造物取り壊し工 | 30-10.爆薬等使用 | 構造物取壊し | ① | Ａ | 発破作業に直接従事する者以外の作業区域内への立入禁止措置を講じているか | 火取則53 |  |  | 現場 | [8 empty] | ● | ● | [14 empty] | ●
1975 |  | 30．構造物取り壊し工 | 30-10.爆薬等使用 | 構造物取壊し | ② | Ａ | 発破終了後は，不発の有無などの安全の確認が行われるまで，発破作業範囲内を立入禁止にしているか | 安則320 |  |  | 現場 | [8 empty] | ● | ● | [14 empty] | ●
1976 |  | 30．構造物取り壊し工 | 30-10.爆薬等使用 | 構造物取壊し | ③ | Ａ | 発破予定時刻，退避方法，退避場所，点火の合図等は，あらかじめ作業員に周知徹底しているか | 安則320 |  |  | 現場 | [8 empty] | ● | ● | [14 empty] | ●
1977 |  | 30．構造物取り壊し工 | 30-10.爆薬等使用 | 構造物取壊し | ④ | Ａ | コンクリート破砕工法及び制御発破（ダイナマイト工法）においては，十分な効果を期待するため，込物は確実に充填を行っているか |  |  |  | 現場 | [8 empty] | ● | ● | [14 empty] | ●
1978 |  | 30．構造物取り壊し工 | 30-10.爆薬等使用 | 構造物取壊し | ⑤ | Ａ | 飛石防護の措置を取っているか | 火取則53 |  |  | 現場 | [8 empty] | ● | ● | [14 empty] | ●
1979 |  | 30．構造物取り壊し工 | 30-10.爆薬等使用 | 構造物取壊し | ⑥ | Ａ | 取りこわし条件に適した薬量を使用しているか |  |  |  | 現場 | [8 empty] | ● | ● | [14 empty] | ●
1980 |  | 30．構造物取り壊し工 | 30-11.静的破砕剤工法 | 構造物取壊し | ① | Ａ | 破砕剤充填後は，充填孔からの噴出に留意しているか |  |  |  | 現場 | [8 empty] | ● | ● | [14 empty] | ●
1981 |  | 30．構造物取り壊し工 | 30-11.静的破砕剤工法 | 構造物取壊し | ② | Ａ | 膨張圧発現時間は気温と関連があるため，適切な破砕剤を使用しているか |  |  |  | 現場 | [8 empty] | ● | ● | [14 empty] | ●
1982 |  | 30．構造物取り壊し工 | 30-11.静的破砕剤工法 | 構造物取壊し | ③ | Ａ | 水中（海中）で使用する場合は，材料の流出・噴出に対する安定性，充填方法及び水中環境への影響に十分配慮しているか |  |  |  | 現場 | [8 empty] | ● | ● | [14 empty] | ●
|  | - | - | 【交通規制】
1983 |  | 31．交通規制 | 31-1.規制計画 | 計画立案 | ① | Ｅ | 工事等の工程等の調整を発注者および受注者等で行い、可能な限り、同一の交通規制下で実施し、規制回数の低減に努めているか | 保全要領P5 |  |  | 計画 | [8 empty] | ● | ● | ● | ● | ● | ● | ● | ● | ● | ● | ● | ● | ● | ● | ● |  | ●
1984 |  | 31．交通規制 | 31-1.規制計画 | 計画立案 | ② | Ｅ | 工事等の効率化に努め、交通規制時間の低減を図かっているか | 保全要領P5 |  |  | 計画 | [8 empty] | ● | ● | ● | ● | ● | ● | ● | ● | ● | ● | ● | ● | ● | ● | ● |  | ●
1985 |  | 31．交通規制 | 31-1.規制計画 | 計画立案 | ③ | Ｅ | 交通量の季節変動・時間変動および周辺状況等を考慮して、工事等の時期および時間帯を計画しているか | 保全要領P5 |  |  | 計画 | [8 empty] | ● | ● | ● | ● | ● | ● | ● | ● | ● | ● | ● | ● | ● | ● | ● |  | ●
1986 |  | 31．交通規制 | 31-1.規制計画 | 計画立案 | ④ | Ｅ | 工事等の内容や交通規制時の交通量、お客さまの安全かつ円滑な走行の確保、安全な作業範囲の確保等を考慮して、交通規制方法を計画しているか | 保全要領P5 |  |  | 計画 | [8 empty] | ● | ● | ● | ● | ● | ● | ● | ● | ● | ● | ● | ● | ● | ● | ● |  | ●
1987 |  | 31．交通規制 | 31-1.規制計画 | 計画立案 | ⑤ | Ｅ | 交通規制標識は、規制作業の安全を優先して左側路肩に設置することを標準とし、交通管理者との協議により変更が生じた場合はこれを反映しているか | 保全要領P11 |  |  | 計画 | [8 empty] | ● | ● | ● | ● | ● | ● | ● | ● | ● | ● | ● | ● | ● | ● | ● |  | ●
1988 |  | 31．交通規制 | 31-1.規制計画 | 計画立案 | ⑥ | Ｅ | 道路の最高速度により適宜、段階的な速度規制標識の設置を考慮しているか | 保全要領P11 |  |  | 計画 | [8 empty] | ● | ● | ● | ● | ● | ● | ● | ● | ● | ● | ● | ● | ● | ● | ● |  | ●
1989 |  | 31．交通規制 | 31-1.規制計画 | 計画立案 | ⑦ | Ｅ | 速度規制の解除標識は、規制速度100km/ｈ以上の区間のみ設置することとし、それ以外の区間は、それぞれの当該区間の規制速度標識を設置しているか | 保全要領P11 |  |  | 現場 | [8 empty] | ● | ● | ● | ● | ● | ● | ● | ● | ● | ● | ● | ● | ● | ● | ● |  | ●
1990 |  | 31．交通規制 | 31-1.規制計画 | 計画立案 | ⑧ | Ｅ | 夜間に行う交通規制の交通規制器材等は、視認性の良い器材を用いているか | 保全要領P11 |  |  | 現場 | [8 empty] | ● | ● | ● | ● | ● | ● | ● | ● | ● | ● | ● | ● | ● | ● | ● |  | ●
1991 |  | 31．交通規制 | 31-1.規制計画 | 計画立案 | ⑨ | Ｅ | 交通規制のテーパーの配置箇所については、見通しが悪くなりやすい次のような場所に留意して計画しているか ①左カーブ区間の走行車線規制、右カーブ区間の追越車線規制 ②縦断線形がクレスト地点となる場合の下流側 ③トンネルを出た先などの規制器材を認識しにくい場所 | 保全要領P11 |  |  | 計画 | [8 empty] | ● | ● | ● | ● | ● | ● | ● | ● | ● | ● | ● | ● | ● | ● | ● |  | ●
1992 |  | 31．交通規制 | 31-1.規制計画 | 計画立案 | ⑩ | Ｅ | トンネル内で作業を行う場合の規制開始は、原則としてトンネル入口より上流部（明かり区間）で行っているか | 保全要領P12 |  |  | 計画 | [8 empty] | ● | ● | ● | ● | ● | ● | ● | ● | ● | ● | ● | ● | ● | ● | ● |  | ●
1993 |  | 31．交通規制 | 31-1.規制計画 | 計画立案 | ⑪ | Ｅ | 交通規制区域内への車両の出入は、定められた箇所で行っているか | 保全要領P3 |  |  | 現場 | [8 empty] | ● | ● | ● | ● | ● | ● | ● | ● | ● | ● | ● | ● | ● | ● | ● |  | ●
1994 |  | 31．交通規制 | 31-1.規制計画 | 連絡体制 | ⑫ | Ｅ | 路上作業の開始時、終了時、規制切り替え時には、移動無線、非常電話等を利用して、道路管制センター等に連絡しているか。また、道路管制センターが所掌していない道路については、事前に管理者の連絡先を把握しているか | 保全要領P4 |  |  | 現場 | [8 empty] | ● | ● | ● | ● | ● | ● | ● | ● | ● | ● | ● | ● | ● | ● | ● |  | ●
1995 |  | 31．交通規制 | 31-1.規制計画 | 連絡体制 | ⑬ | Ｅ | 路上作業の時間および内容等に変更が生じた場合は、道路管制センター等に連絡しているか | 保全要領P4 |  | ● | 現場 | [8 empty] | ● | ● | ● | ● | ● | ● | ● | ● | ● | ● | ● | ● | ● | ● | ● | ●
1996 |  | 31．交通規制 | 31-1.規制計画 | 連絡体制 | ⑭ | Ｅ | 路上作業中に事故が発生した場合には、お客さまおよび路上作業関係者の安全確保を最優先で行い、負傷者がいる場合は状態により救護措置等の適切な措置を行うとともに、二次的な事故の防止に努め、速やかに移動無線、非常電話等で道路観戦センター等に①事故発生時刻②事故発生場所③事故の状況（負傷人数と負傷程度、事故関係車両の車種別台数等）④応急措置状況等を通報しているか | 保全要領P5 |  |  | 現場 | [8 empty] | ● | ● | ● | ● | ● | ● | ● | ● | ● | ● | ● | ● | ● | ● | ● |  | ●
1997 |  | 31．交通規制 | 31-1.規制計画 | 安全対策 | ⑮ | Ｅ | 交通規制区域内への一般車両進入事故の影響を軽減させることを目的とし、現場条件に応じて、作業箇所の上流側に物理的防御装置を配置するなどの措置を検討しているか | 保全要領P4 |  |  | 計画 | [8 empty] | ● | ● | ● | ● | ● | ● | ● | ● | ● | ● | ● | ● | ● | ● | ● |  | ●
1998 |  | 31．交通規制 | 31-1.規制計画 | 安全対策 | ⑯ | Ｅ | 交通規制テーパー部に設置する標識車は、原則として緩衝装置付きの車両としているか。緩衝装置付きの車両が配置できない場合は、標識車の上流側に物理的防御装置を配置するなどの代替の措置を講じているか | 保全要領P4 |  |  | 現場 | [8 empty] | ● | ● | ● | ● | ● | ● | ● | ● | ● | ● | ● | ● | ● | ● | ● |  | ●
1999 |  | 31．交通規制 | 31-2.作業計画 | .現場管理 | ① | Ｅ | 路上作業関係者は、原則として交通規制区域外に出ないようしているか | 保全要領P3 |  |  | 現場 | [8 empty] | ● | ● | ● | ● | ● | ● | ● | ● | ● | ● | ● | ● | ● | ● | ● |  | ●
2000 |  | 31．交通規制 | 31-2.作業計画 | .現場管理 | ② | Ｅ | 路上作業関係者は、交通規制のテーパー部での待機をさけるため、事前に待機場所、休憩場所を定めているか | 保全要領P3 |  |  | 現場 | [8 empty] | ● | ● | ● | ● | ● | ● | ● | ● | ● | ● | ● | ● | ● | ● | ● |  | ●
2001 |  | 31．交通規制 | 31-2.作業計画 | .現場管理 | ③ | Ｅ | 夜間作業を行う場合には、作業場内の照明は、十分な明るさを確保できるものを用意しているか。また、照明器具の予備を必ず現場に携行しているか | 保全要領P3 |  | ● | 現場 | [8 empty] | ● | ● | ● | ● | ● | ● | ● | ● | ● | ● | ● | ● | ● | ● | ● | ●
2002 |  | 31．交通規制 | 31-2.作業計画 | .現場管理 | ④ | Ｅ | 交通規制区域内では極力車両の入れ替えが生じないよう車両を配置しているか | G会社マニュアル |  |  | 現場 | [8 empty] | ● | ● | ● | ● | ● | ● | ● | ● | ● | ● | ● | ● | ● | ● | ● |  | ●
2003 |  | 31．交通規制 | 31-2.作業計画 | 保護具 | ⑤ | Ｅ | 路上作業関係者は、昼夜問わず作業性に優れた服装を着用するとともに、通行車両から確認し易いよう、反射材付きの装備品（安全ベスト）もくしは同等の機能を有した作業服等を着用しているか | 保全要領P3 |  |  | 現場 | [8 empty] | ● | ● | ● | ● | ● | ● | ● | ● | ● | ● | ● | ● | ● | ● | ● |  | ●
2004 |  | 31．交通規制 | 31-2.作業計画 | 車両 | ⑥ | Ｅ | 路上作業に使用する車両は、法律に定める点検整備のほか、回転灯、無線機等車両に装備した装置、落下する可能性がある装備や積荷についても十分に点検整備を行い、常に良好な状態に保っているか | 保全要領P4 |  |  | 現場 | [8 empty] | ● | ● | ● | ● | ● | ● | ● | ● | ● | ● | ● | ● | ● | ● | ● |  | ●
2005 |  | 31．交通規制 | 31-2.作業計画 | 車両 | ⑦ | Ｅ | 交通規制器材等の積込、積降時に支障とならない十分な開口部および作業スペースが確保された車両を選定しているか | 必携集 |  |  | 現場 | [8 empty] | ● | ● | ● | ● | ● | ● | ● | ● | ● | ● | ● | ● | ● | ● | ● |  | ●
2006 |  | 31．交通規制 | 31-2.作業計画 | 災害防止 | ⑧ | Ｅ | トンネル内で作業する場合は、一酸化炭素、煙霧等の濃度に留意し、十分安全を確認しているか | 保全要領P3 |  |  | 現場 | [8 empty] | ● | ● | ● | ● | ● | ● | ● | ● | ● | ● | ● | ● | ● | ● | ● |  | ●
2007 |  | 31．交通規制 | 31-2.作業計画 | 災害防止 | ⑨ | Ｅ | トンネル内で作業する場合は、火災検知器および火災検知装置の誤発報を防止するため、関係機関との事前確認や必要に応じた誤発報を防止する措置を講じているか | 保全要領P3 |  |  | 現場 | [8 empty] | ● | ● | ● | ● | ● | ● | ● | ● | ● | ● | ● | ● | ● | ● | ● |  | ●
2008 |  | 31．交通規制 | 31-2.作業計画 | 災害防止 | ⑩ | Ｅ | 発炎筒を使用する際には、使用場所付近の可燃物の有無について確認し、通過車両の風圧等により転がらないよう、転がり防止措置を講じているか | 保全要領P14 |  |  | 現場 | [8 empty] | ● | ● | ● | ● | ● | ● | ● | ● | ● | ● | ● | ● | ● | ● | ● |  | ●
2009 |  | 31．交通規制 | 31-2.作業計画 | 災害防止 | ⑪ | Ｅ | 交通規制器材等の移動や転倒がないよう巡回者を定めて一定の頻度で規制内の巡回を行っているか | 必携集 |  |  | 現場 | [8 empty] | ● | ● | ● | ● | ● | ● | ● | ● | ● | ● | ● | ● | ● | ● | ● |  | ●
2010 |  | 31．交通規制 | 31-2.作業計画 | 災害防止 | ⑫ | Ｅ | 交通規制器材等が強風等で移動や転倒がないよう堅固な転倒対策（サポート、砂袋、ウェイト等）を講じているか | 必携集 |  |  | 現場 | [8 empty] | ● | ● | ● | ● | ● | ● | ● | ● | ● | ● | ● | ● | ● | ● | ● |  | ●
2011 |  | 31．交通規制 | 31-3.実施手順 | 規制手順 | ① | Ｅ | 交通規制を実施する場合は、規制標識・警戒標識を設置開始前、撤去完了後および規制切り替え時に移動無線、非常電話等を使用して道路管制センター等連絡するようしているか。ただし、移動規制を実施する場合は、規制開始時、各IC・JCT通過時および規制終了時に移動無線等を使用して道路管制センター等に連絡しているか | 保全要領P10 |  |  | 現場 | [8 empty] | ● | ● | ● | ● | ● | ● | ● | ● | ● | ● | ● | ● | ● | ● | ● |  | ●
2012 |  | 31．交通規制 | 31-3.実施手順 | 規制手順 | ② | Ｅ | 交通規制器材等を設置する場合は、規制区間の上流側（※）から順次設置しているか （※）上流側とは車両進行方向の起点側を表す | 保全要領P11 |  |  | 現場 | [8 empty] | ● | ● | ● | ● | ● | ● | ● | ● | ● | ● | ● | ● | ● | ● | ● |  | ●
2013 |  | 31．交通規制 | 31-3.実施手順 | 規制手順 | ③ | Ｅ | 交通規制器材等を撤去する場合は、交通規制器材等のうち、規制標識・警戒標識以外を下流側（※）から順次撤去した後、下流ICで反転し、上流側へ戻り、規制標識・警戒標識を上流側から順次撤去しているか （※）下流側とは車両進行方向の終点側を表す | 保全要領P11 |  |  | 現場 | [8 empty] | ● | ● | ● | ● | ● | ● | ● | ● | ● | ● | ● | ● | ● | ● | ● |  | ●
2014 |  | 31．交通規制 | 31-3.実施手順 | 規制手順 | ④ | Ｅ | 交通規制器材等の設置が終了したことを確認してから工事等を開始しているか | 保全要領P11 |  |  | 現場 | [8 empty] | ● | ● | ● | ● | ● | ● | ● | ● | ● | ● | ● | ● | ● | ● | ● |  | ●
2015 |  | 31．交通規制 | 31-3.実施手順 | 規制手順 | ⑤ | Ｅ | 対面二車線道路で交互交通規制を行う場合は、通行車を一時的に停止させた後、車線上への規制材の設置を開始しているか | 保全要領P11 |  |  | 現場 | [8 empty] | ● | ● | ● | ● | ● | ● | ● | ● | ● | ● | ● | ● | ● | ● | ● |  | ●
2016 |  | 31．交通規制 | 31-3.実施手順 | 作業員 | ⑥ | Ｅ | 交通規制の設置、撤去の作業責任者等は、当日作業に従事する路上作業関係者に、規制開始地点、関係先への連絡方法、一般車両の誘導手順、標識類の設置手順等について、周知徹底しているか | 施設チェックリスト |  |  | 現場 | [8 empty] | ● | ● | ● | ● | ● | ● | ● | ● | ● | ● | ● | ● | ● | ● | ● |  | ●
2017 |  | 31．交通規制 | 31-3.実施手順 | 作業員 | ⑦ | Ｅ | 交通規制内工事の作業責任者等は、当日作業に従事する路上作業関係者に、交通規制区域への出入の場所や方法、規制内作業での注意事項、事故が起きた際の処置の手順等について、周知徹底しているか | 施設チェックリスト |  |  | 現場 | [8 empty] | ● | ● | ● | ● | ● | ● | ● | ● | ● | ● | ● | ● | ● | ● | ● |  | ●
2018 |  | 31．交通規制 | 31-3.実施手順 | 作業員 | ⑧ | Ｅ | 路上作業関係者は、健康管理に留意し、路上作業に従事するときは、準備運動を行う等、機敏さを養い身体の安全を守るよう努めているか | 保全要領P2 |  |  | 現場 | [8 empty] | ● | ● | ● | ● | ● | ● | ● | ● | ● | ● | ● | ● | ● | ● | ● |  | ●
2019 |  | 31．交通規制 | 31-3.実施手順 | 作業員 | ⑨ | Ｅ | 交通規制区域外において立標作業等を行う場合は、原則として２名以上で行うこととし、このうち１名は交通監視等を行っているか | 保全要領P3 |  |  | 現場 | [8 empty] | ● | ● | ● | ● | ● | ● | ● | ● | ● | ● | ● | ● | ● | ● | ● |  | ●
2020 |  | 31．交通規制 | 31-3.実施手順 | 作業員 | ⑩ | Ｅ | 路上作業関係者は、駐停車中の車両の死角となる場所において作業していないか | G会社マニュアル |  |  | 現場 | [8 empty] | ● | ● | ● | ● | ● | ● | ● | ● | ● | ● | ● | ● | ● | ● | ● |  | ●
2021 |  | 31．交通規制 | 31-3.実施手順 | 作業員 | ⑪ | Ｅ | 路上作業関係者は、近距離で２台以上の車両が駐停車している中間において作業していないか | G会社マニュアル |  |  | 現場 | [8 empty] | ● | ● | ● | ● | ● | ● | ● | ● | ● | ● | ● | ● | ● | ● | ● |  | ●
2022 |  | 31．交通規制 | 31-3.実施手順 | 作業員 | ⑫ | Ｅ | 路上作業関係者は、通行車両に背を向けて作業していないか。また、ラバーコーン付近で作業をする場合は、他の作業員等が監視しているか | G会社マニュアル |  |  | 現場 | [8 empty] | ● | ● | ● | ● | ● | ● | ● | ● | ● | ● | ● | ● | ● | ● | ● |  | ●
2023 |  | 31．交通規制 | 31-3.実施手順 | 作業員 | ⑬ | Ｅ | 路上作業関係者の休息・休憩および昼食は極力本線外で取るものとし、やむを得ない場合は車両内で取るようしているか | G会社マニュアル |  |  | 現場 | [8 empty] | ● | ● | ● | ● | ● | ● | ● | ● | ● | ● | ● | ● | ● | ● | ● |  | ●
2024 |  | 31．交通規制 | 31-3.実施手順 | 交通監視員 | ⑭ | Ｅ | 高速道路および一般有料道路の路上で工事を行う必要がある場合は、高速道路等を利用している一般通行車両および工事関係者の安全の確保がなされるよう、交通規制及び交通規制区域内工事の安全に係わる計画、安全教育および現場指導の強化を実施する専任の保全安全管理者を定め配置しているか | 共仕1-26-10 |  |  | 計画 | [8 empty] | ● | ● | ● | ● | ● | ● | ● | ● | ● | ● | ● | ● | ● | ● | ● |  | ●
2025 |  | 31．交通規制 | 31-3.実施手順 | 交通監視員 | ⑮ | Ｅ | 交通規制器材等を設置、撤去する場合は、お客さまへの注意喚起、路上作業関係者の安全確保のため、交通監視員を配置し、監視等を行っているか | 保全要領P11 |  |  | 現場 | [8 empty] | ● | ● | ● | ● | ● | ● | ● | ● | ● | ● | ● | ● | ● | ● | ● |  | ●
2026 |  | 31．交通規制 | 31-3.実施手順 | 交通監視員 | ⑯ | Ｅ | 交通監視員は交通規制器材等の配置や作業状況を定期的に巡回・確認しているか。また、不具合がある場合は早期に修復しているか | 保全要領P11 |  |  | 現場 | [8 empty] | ● | ● | ● | ● | ● | ● | ● | ● | ● | ● | ● | ● | ● | ● | ● |  | ●
2027 |  | 31．交通規制 | 31-3.実施手順 | 交通監視員 | ⑰ | Ｅ | 交通規制区域内に配置する交通監視員は、路上作業関係者の安全を図るため、手旗または交通指揮棒等を使用して通行車の監視および通行車に対する注意の喚起・誘導を行い、危険であると認められる場合は、警笛または掛声等で作業員に合図し、直ちに避難させるようしているか | 保全要領P2 |  |  | 現場 | [8 empty] | ● | ● | ● | ● | ● | ● | ● | ● | ● | ● | ● | ● | ● | ● | ● |  | ●
2028 |  | 31．交通規制 | 31-3.実施手順 | 交通監視員 | ⑱ | Ｅ | 交通監視員は一般車両に正対することを基本とし、一般車両の動向と作業状況を把握し、緊急時に路上作業関係者への警告ができる体制と自らの危険を回避する行動をとれる体制を構築しているか | 保全要領P3 |  |  | 現場 | [8 empty] | ● | ● | ● | ● | ● | ● | ● | ● | ● | ● | ● | ● | ● | ● | ● |  | ●
2029 |  | 31．交通規制 | 31-3.実施手順 | 交通監視員 | ⑲ | Ｅ | 交通監視員は運転手に死角に入らないよう、後退する車両との離隔を確保した上で誘導しているか | 保全要領P4 |  | ● | 現場 | [8 empty] | ● | ● | ● | ● | ● | ● | ● | ● | ● | ● | ● | ● | ● | ● | ● | ●
2030 |  | 31．交通規制 | 31-3.実施手順 | 運転手 | ⑳ | Ｅ | 車両の運転手は、路上に駐停車した車両から離れる場合、やむを得ない場合を除き、駐車車両が通行車側に移動しないための処置（ハンドルの向き、車止め等）を行っているか | 保全要領P3 |  |  | 現場 | [8 empty] | ● | ● | ● | ● | ● | ● | ● | ● | ● | ● | ● | ● | ● | ● | ● |  | ●
2031 |  | 31．交通規制 | 31-3.実施手順 | 運転手 | ㉑ | Ｅ | 車両の運転手は、交通規制区域内に駐車する車両は、エンジン停止、サイドブレーキ、車止め等の措置を行っているか | G会社マニュアル |  |  | 現場 | [8 empty] | ● | ● | ● | ● | ● | ● | ● | ● | ● | ● | ● | ● | ● | ● | ● |  | ●
2032 |  | 31．交通規制 | 31-3.実施手順 | 運転手 | ㉒ | Ｅ | 車両の運転手は、荷台の積載物等が落下しないようロープ・シート・ネット等による落下対策を講じるとともに、運転前に積載物等の固縛状態を確認しているか | 必携集 |  |  | 現場 | [8 empty] | ● | ● | ● | ● | ● | ● | ● | ● | ● | ● | ● | ● | ● | ● | ● |  | ●
2033 |  | 31．交通規制 | 31-3.実施手順 | 車両誘導等 | ㉓ | Ｅ | 交通規制区域内における車両の移動方法（ハザードランプ点灯等）や移動速度を取り決めているか | G会社マニュアル |  |  | 計画 | [8 empty] | ● | ● | ● | ● | ● | ● | ● | ● | ● | ● | ● | ● | ● | ● | ● |  | ●
2034 |  | 31．交通規制 | 31-3.実施手順 | 車両誘導等 | ㉔ | Ｅ | 交通規制区域内において、車両を後退させる場合は、必ず交通監視員の誘導のもと、常に交通監視員を確認できる状態で後退しているか | 保全要領P4 |  | ● | 現場 | [8 empty] | ● | ● | ● | ● | ● | ● | ● | ● | ● | ● | ● | ● | ● | ● | ● | ●
2035 |  | 31．交通規制 | 31-3.実施手順 | 車両誘導等 | ㉕ | Ｅ | 交通規制区域内において、車両を後退させる場合は、交通監視員と運転手等は適切な誘導方法（合図の統一、移動先の確認、移動先までの支障物の有無の確認）を確認できる状態で後退しているか | 保全要領P4 |  |  | 現場 | [8 empty] | ● | ● | ● | ● | ● | ● | ● | ● | ● | ● | ● | ● | ● | ● | ● |  | ●
2036 |  | 31．交通規制 | 31-3.実施手順 | 車両誘導等 | ㉖ | Ｅ | 交通規制区域内へ車両を流入する場合または交通規制区域外へ車両を流出させる場合は、交通監視員と運転手等は適切な誘導方法（合図の統一、移動先の確認、移動先までの支障物の有無の確認）を確認できる状態で後退しているか | G会社マニュアル |  |  | 現場 | [8 empty] | ● | ● | ● | ● | ● | ● | ● | ● | ● | ● | ● | ● | ● | ● | ● |  | ●
2037 |  | 31．交通規制 | 31-3.実施手順 | 車両誘導等 | ㉗ | Ｅ | 交通規制区域外へ車両を流出させる場合、交通監視員は後続の一般車両の動きが視認できる場所に移動し、十分安全を確保したうえで誘導しているか | 必携集 |  |  | 現場 | [8 empty] | ● | ● | ● | ● | ● | ● | ● | ● | ● | ● | ● | ● | ● | ● | ● |  | ●
|  | - | - | 【NEXCO事故】
2038 |  | 32．NEXCO事故 | 32-1.土運搬 | はさまれ、巻き込まれ | ① | Ｅ | 自動洗車機を設置する場合は、その前後に工事用車両が安定して停車できるよう水平個所を確保する計画となっているか |  |  |  | 計画 | [8 empty] | ● | ● | ● | ● | ● | ● | ● | ● | ● | ● | ● | ● | ● | ● | ● |  | ●
2039 |  | 32．NEXCO事故 | 32-1.土運搬 | はさまれ、巻き込まれ | ② | Ｅ | 工事用車両を停車させる必要がある場合は、所定の位置で安定して停車できる場所を計画しているか |  |  |  | 計画 | [8 empty] | ● | ● | ● | ● | ● | ● | ● | ● | ● | ● | ● | ● | ● | ● | ● |  | ●
2040 |  | 32．NEXCO事故 | 32-1.土運搬 | はさまれ、巻き込まれ | ③ | Ｅ | 工事用車両の運転手が車両を離れる場合は、原動機を止め、かつ、停止の状態を保持するためのブレーキ・車止めを確実に実施し、工事用車両の逸走を防止する措置を徹底する計画となっているか |  |  | ● | 計画 | [8 empty] | ● | ● | ● | ● | ● | ● | ● | ● | ● | ● | ● | ● | ● | ● | ● | ●
2041 |  | 32．NEXCO事故 | 32-2.塗替塗装工事 | 剥離作業 | ① | Ｅ | （１）塗膜除去工の作業中は、作業に伴い火花が出る工具の足場内への持ち込みを禁止すること。また、電気機器（照明器具、電動機、変圧器、コード接続器、開閉器、分電盤、配電盤、換気設備等電気を通ずる機械）は防爆性能を有するものを定められた使用方法で適切に使用するものとし、点検、整備を十分に行う計画となっているか |  |  |  | 計画 | [16 empty] | ● | [7 empty] | ●
2042 |  | 32．NEXCO事故 | 32-2.塗替塗装工事 | 剥離作業 | ② | Ｅ | （２）危険物を足場内に持ち込まないこと。また、危険物等チェックシートを作成し、危険物の管理を実施すること。監督員から要請があった場合、チェックシートで確認した結果を提出する計画となっているか |  |  |  | 現場 | [16 empty] | ● | [7 empty] | ●
2043 |  | 32．NEXCO事故 | 32-2.塗替塗装工事 | 剥離作業 | ③ | Ｅ | （３）喫煙場所を作業場所と独立した場所に配置する。また、足場内への火気（たばこ・ライター）の持ち込みを禁止すること。また、高速道路上の走行車両からの投げタバコ等、足場内に外部から点火源が侵入しないような対策を実施する計画となっているか |  |  |  | 計画 | [16 empty] | ● | [7 empty] | ●
2044 |  | 32．NEXCO事故 | 32-2.塗替塗装工事 | 剥離作業 | ④ | Ｅ | （４）養生シートも含め足場内で使用する全てのシートは、難燃性能又は防炎性能を有するものを使用する計画なっているか |  |  |  | 計画 | [16 empty] | ● | [7 empty] | ●
2045 |  | 32．NEXCO事故 | 32-2.塗替塗装工事 | 剥離作業 | ⑤ | Ｅ | （５）剥離剤を使用してかき落とした塗膜くずは、速やかに集積し、足場内に保管する場合は、小分けにし、難燃シート等により養生する。足場外には、少なくとも１日１回以上の頻度で搬出すること。また、作業中は安全データシート（ＳＤＳ）及び製品の取扱い説明書に示された安全上の留意点に従う計画となっているか |  |  |  | 計画 | [16 empty] | ● | [7 empty] | ●
2046 |  | 32．NEXCO事故 | 32-2.塗替塗装工事 | 剥離作業 | ⑥ | Ｅ | （６）水性の塗膜剥離剤を使用する場合であっても、防爆性能を有する電気設備、帯電防止性能を有する防護服及びシューズカバーを使用し、塗膜除去工の作業の実施箇所ごとに全体換気設備と合わせて作業箇所の低位置においても換気設備を配置し、作業開始前に十分換気し作業を開始するとともに、作業中常時使用すること。また、有効に作動するガス検知器を作業班ごとに配備し、可燃性ガスが滞留しやすい低い位置で測定を行い、使用する剥離剤に応じ適切に設定した基準値を超過した場合及びその他異常を察知した場合は直ちに作業を中止し、作業員を退避させるとともに、換気等により濃度を下げる措置を行う計画となっているか |  |  |  | 計画 | [16 empty] | ● | [7 empty] | ●
2047 |  | 32．NEXCO事故 | 32-2.塗替塗装工事 | 剥離作業 | ⑦ | Ｅ | （７）塗膜剥離剤は、土木研究所資料「土木構造物用塗膜剥離剤ガイドライン（案）改訂第２版」の品質基準に適合するものとし、安全データシート（SDS）などにより消防法で分類される危険物及び指定可燃物の種類を確認して、適切な方法で保管すること。また、塗膜剥離剤の品質基準以外の基準についても土木研究所資料「土木構造物用塗膜剥離剤ガイドライン（案）改訂第２版に準拠した計画となっているか |  |  |  | 計画 | [16 empty] | ● | [7 empty] | ●
2048 |  | 32．NEXCO事故 | 32-2.塗替塗装工事 | 剥離作業 | ⑧ | Ｅ | （８）火災発生時に同一足場内のすべての作業箇所に同報できる警報機器として火災感知器・煙感知器を配置する。なお、それぞれ有効に感知できる機種を選定し、適切な位置に配置された計画となっているか |  |  |  | 計画 | [16 empty] | ● | [7 empty] | ●
2049 |  | 32．NEXCO事故 | 32-2.塗替塗装工事 | 剥離作業 | ⑨ | Ｅ | （９）避難計画の作成にあたっては、二方向への避難路を確保や、昇降口以外に非常時の脱出口を設置し、煙充満時に避難誘導できる誘導灯等を避難路に設置する計画となっているか |  |  |  | 計画 | [16 empty] | ● | [7 empty] | ●
2050 |  | 32．NEXCO事故 | 32-2.塗替塗装工事 | 剥離作業 | ⑩ | Ｅ | （10）すべての作業員に対して、安全並びに最悪事態の回避の意識の徹底・共有を図る教育を行う計画となっているか |  |  |  | 計画 | [16 empty] | ● | [7 empty] | ●
2051 |  | 32．NEXCO事故 | 32-2.塗替塗装工事 | 剥離作業 | ⑪ | Ｅ | （11）施工計画書を遵守するとともに、現地条件等の変更が生じた場合は、施工計画を変更すること。また、確認にあたっては施工計画書チェックリスト及び現場チェックリストを作成すること。施工計画書チェックリストをもとに、施工計画書を確認し、現場チェックリストを用いて、現場を確認すること。監督員から要請があった場合、チェックリストで確認した結果を提出する計画となっているか |  |  |  | 計画 | [16 empty] | ● | [7 empty] | ●
2052 |  | 32．NEXCO事故 | 32-3.ユニット化された足場 | 墜落、転落 | ① | Ｅ | ユニット化された足場用の施工マニュアル等に作業箇所の支障物件等の現地特性を反映した作業手順を整備しているか |  |  |  | 現場 | [11 empty] | ● |  |  |  |  | ● | [7 empty] | ●
2053 |  | 32．NEXCO事故 | 32-3.ユニット化された足場 | 墜落、転落 | ② | Ｅ | 吊りチェーンクランプ撤去後のタッチアップ作業を反映した作業手順となっているか |  |  |  | 現場 | [11 empty] | ● |  |  |  |  | ● | [7 empty] | ●
2054 |  | 32．NEXCO事故 | 32-3.ユニット化された足場 | 墜落、転落 | ③ | Ｅ | 足場の組立又は解体は、必ず２名以上一組で行うようしているか |  |  |  | 現場 | [11 empty] | ● |  |  |  |  | ● | [7 empty] | ●
2055 |  | 32．NEXCO事故 | 32-3.ユニット化された足場 | 墜落、転落 | ④ | Ｅ | 取り付け又は取り外し途中のパネル足場上に作業員が立ち入らないようしているか |  |  | ● | 現場 | [11 empty] | ● |  |  |  |  | ● | [6 empty] | ●
2056 |  | 32．NEXCO事故 | 32-3.ユニット化された足場 | 墜落、転落 | ⑤ | Ｅ | 開口部やパネル足場の向きが変わっている箇所など、ジョイントによる接続がなされていない特殊な箇所を明示しているか |  |  |  | 現場 | [11 empty] | ● |  |  |  |  | ● | [7 empty] | ●
2057 |  | 32．NEXCO事故 | 32-3.ユニット化された足場 | 墜落、転落 | ⑥ | Ｅ | 最初（最後）のパネルを取り付け又は取り外す場合は、高所作業車の使用を計画しているか（高所作業が使用出来ない場合は、該当なしをチェック） |  |  |  | 現場 | [11 empty] | ● |  |  |  |  | ● | [7 empty] | ●
2058 |  | 32．NEXCO事故 | 32-3.ユニット化された足場 | 墜落、転落 | ⑦ | Ｅ | 高所作業車が使用できない場所での、最初（最後）のパネルを取り付け又は取り外しは、単管、クランプ等でフレ止め措置を行い、主桁、昇降足場等の支持構造物を固定するよう計画しているか |  |  |  | 現場 | [11 empty] | ● |  |  |  |  | ● | [7 empty] | ●
2059 |  | 32．NEXCO事故 | 32-3.ユニット化された足場 | 墜落、転落 | ⑧ | Ｅ | 足場の解体は、取り外すパネル足場の吊りチェーンを先に外さないよう計画しているか |  |  | ● | 現場 | [11 empty] | ● |  |  |  |  | ● | [6 empty] | ●
2060 |  | 32．NEXCO事故 | 32-3.ユニット化された足場 | 墜落、転落 | ⑨ | Ｅ | 足場の解体は、組立て時とは逆の方向に解体するよう計画しているか |  |  |  | 現場 | [11 empty] | ● |  |  |  |  | ● | [7 empty] | ●
2061 |  | 32．NEXCO事故 | 32-3.ユニット化された足場 | 墜落、転落 | ⑩ | Ｅ | 足場の解体が、組立て時と同一方向に解体する場合は、最後のパネルのチェーンを盛り替えるなどの計画がなされているか |  |  |  | 現場 | [11 empty] | ● |  |  |  |  | ● | [7 empty] | ●
| 0 | [5 empty] | 0 |  |  |  |  | 0 | [6 empty] | 0 | 1330 | 1411 | 1033 | 1043 | 805 | 699 | 510 | 838 | 758 | 426 | 672 | 973 | 583 | 1057 | 1053 | 219 | 1842
■注意事項
※1.施工計画策定段階で，検索条件（大・中・小項目）により抽出された確認内容【細目】のうち，当該工事を実施する上で必要と考える内容について確認を行い，当該工事の対象となる確認内容欄に●（黒丸）を記入．
※2.重大事故リスク管理表（様式1）で抽出した確認内容【細目】が含まれる場合，対象となる小項目ブロックの全体を緑着色する．その緑着色部（重大事故リスク抽出箇所）を本工事における「安全管理項目確認用チェックリスト」とする．
※3.安全協議会活動における安全パトロール等において使用する場合に活用する欄
■安全管理項目確認用チェックリスト【全体版】の活用方法
① 受注者が安全管理項目確認用チェックリスト【重大事故版】で抽出した項目以外で、受注者における工事安全管理を行う際の参考資料として本資料を活用する．
② 安全管理項目確認用チェックリスト【全体版】に限らず、受注者が保有する様式を使用し、確認するものとする．